## 一标段
S207蛟洵线万年县城外环改建工程涵洞工程 HDFB-1标段（K0+000-K2+600）劳务分包工程量清单
细目号 | 细目名称 | 单位 | 暂定工程量 | 拟发包综合单价（元） | 合价 | 主要工作内容 | 计量规则
101-1 | 安全生产费 | 总额 | 1 | 33319 | 33319 | 作业人员穿戴安全帽、反光衣及必要的防护措施，人身保险费，施工现场安全围挡、安全标识标牌、安全锥等安全设施按甲方要求设置、维护及转场。施工路段交通指挥、疏导等与安全有关的工作内容。 | 本项是在本劳务分包工程量清单各细目综合单价中已包含安全经费的基础上综合考虑再增设的费用。本细目按计量进度支付，各项安全警示标志、导向牌等安全设施安放到位满足开工条件后计量支付0.2；其后每次计量支付0.1用于安全设施维护、转场及安全人员等费用，累计计量支付至0.8，乙方全部完工退场后计量支付至0.9，本项目交工验收后计量至1.0。如乙方不配合，不服从业主、监理或甲方管理人员指挥，甲方将另外组织人员实施，费用甲方直接从乙方的安全生产费中扣除，不足部分则从乙方计量款中扣除。除安全帽、反光衣、安全围挡、安全标识标牌、安全锥、限速牌、导向牌、警示牌、爆闪灯由甲方提供外，其余所有人工、材料（含安全设施的设置、维护、维修需要的小型材料等）、设备（含吊车、挖机、发电机及施工用电设施及甲方提供的安全设施的安装、维护、维修等）等均由乙方提供及实施（安全设施随施工点搬迁的费用、人身保险费等）。安全设施材料由甲方统一购置至指定地点，由乙方根据现场实施情况自行领取，中途产生费用已包含在单价中，不另行计价。
420-1-1 | 钢筋砼盖板涵
a-2 | 砂砾换填 | m3 | 0 | 11.1 | 0 | 便道填筑及维护、挖基、基坑排水、基底清理；材料收集或采购、运输、铺筑、碾压等所有与换填有关的工作内容。 | 依据图纸所示位置及断面尺寸，并经现场实际验收合格按双方核定的设计（含变更设计）内的数量以立方米为单位计量；除砂砾由甲方提供外，所有材料、设备及便道填筑及维护、安全防护设施等均由乙方提供及实施，费用已含在综合单价中，不另行计量。
a-3 | 管基砂砾垫层 | m3 | 50.84 | 11.1 | 564 | 便道填筑及维护、挖基、基坑排水、基底清理；材料收集或采购、运输、铺筑、碾压等所有与垫层有关的工作内容。 | 依据图纸所示位置及断面尺寸，并经现场实际验收合格按双方核定的设计（含变更设计）内的数量以立方米为单位计量；除砂砾由甲方提供外，所有材料、设备及便道填筑及维护、安全防护设施等均由乙方提供及实施，费用已含在综合单价中，不另行计量。
a-4 | 管基C25砼垫层 | m3 | 50.84 | 138.23 | 7028 | 场地清理；围堰、排水，基坑支护；基础模板制作、安装、拆除；混凝土浇筑、养护；施工缝、沉降缝设置、处理等所有与垫层有关的工作内容。 | 依据图纸所示位置及断面尺寸，并经现场实际验收合格按双方核定的设计（含变更设计）内的数量以立方米为单位计量；除砼由甲方提供外，其余所有材料、设备（含吊车、挖机、发电机及施工用电设施等）、安全防护等均由乙方提供及实施，费用已含在综合单价中，不另行计量。
a-5 | 基础钢筋 （含墙身连接筋） | kg | 10236 | 0.56 | 5732 | 场地清理、场地硬化；钢筋的保护、储存及除锈；钢筋整直、接头；钢筋截断、弯曲、焊接；钢筋安设、支承及固定等所有与钢筋有关的工作内容。 | 依据图纸所示及钢筋表所列钢筋质量并经现场实际验收合格按双方核定的设计（含变更设计）内的数量以千克为单位计量；除钢筋材料由甲方提供外，其余所有材料（含固定钢筋的材料、定位架立钢筋、钢筋接头、吊装钢筋、钢板、铁丝等作为钢筋作业的附属工作）、设备（含吊车、挖机、发电机及施工用电设施等）、安全防护等均由乙方提供及实施，费用已含在综合单价中，不另行计量。（注：钢筋损耗按设计图纸数量加1.5%损耗控制，如超过控制数量，超过部份按市价在乙方工程款中扣除。）
a-6 | C30基础砼 | m3 | 212.3 | 138.23 | 29346 | 场地清理；围堰、排水，基坑支护；基础模板制作、安装、拆除；混凝土浇筑、养护；施工缝、沉降缝设置、处理等所有与基础有关的工作内容。 | 依据图纸所示位置及断面尺寸，并经现场实际验收合格按双方核定的设计（含变更设计）内的数量以立方米为单位计量；除砼由甲方提供外，其余所有材料、设备（含吊车、挖机、发电机及施工用电设施等）、安全防护等均由乙方提供及实施，费用已含在综合单价中，不另行计量。
a-7 | 台帽钢筋 | kg | 792 | 0.65 | 515 | 场地清理、场地硬化；钢筋的保护、储存及除锈；钢筋整直、接头；钢筋截断、弯曲、焊接；钢筋安设、支承及固定等所有与钢筋有关的工作内容。 | 依据图纸所示及钢筋表所列钢筋质量并经现场实际验收合格按双方核定的设计（含变更设计）内的数量以千克为单位计量；除钢筋材料由甲方提供外，其余所有材料（含固定钢筋的材料、定位架立钢筋、钢筋接头、吊装钢筋、钢板、铁丝等作为钢筋作业的附属工作）、设备（含吊车、挖机、发电机及施工用电设施等）、安全防护等均由乙方提供及实施，费用已含在综合单价中，不另行计量。（注：钢筋损耗按设计图纸数量加1.5%损耗控制，如超过控制数量，超过部份按市价在乙方工程款中扣除。）
a-8-1 | C30台身砼 （含台帽部分） （0.8m厚） | m3 | 180.23 | 236.98 | 42711 | 场地清理；排水；墙身模板制作、安装、拆除；混凝土浇筑、养护；施工缝、沉降缝设置、处理等所有与砼台身有关的工作内容。 | 依据图纸所示位置及断面尺寸，并经现场实际验收合格按双方核定的设计（含变更设计）内的数量以立方米为单位计量；除砼由甲方提供外，其余所有材料（含沥青麻絮等）、设备（含吊车、挖机、发电机及施工用电设施等）、安全防护等均由乙方提供及实施，费用已含在综合单价中，不另行计量。
a-8-2 | C30台身砼 （含台帽部分） （0.7m厚） | m3 | 0 | 258.81 | 0 | 场地清理；排水；墙身模板制作、安装、拆除；混凝土浇筑、养护；施工缝、沉降缝设置、处理等所有与砼台身有关的工作内容。 | 依据图纸所示位置及断面尺寸，并经现场实际验收合格按双方核定的设计（含变更设计）内的数量以立方米为单位计量；除砼由甲方提供外，其余所有材料（含沥青麻絮等）、设备（含吊车、挖机、发电机及施工用电设施等）、安全防护等均由乙方提供及实施，费用已含在综合单价中，不另行计量。
a-8-3 | C30台身砼 （含台帽部分） （0.5m厚） | m3 | 0 | 312.07 | 0 | 场地清理；排水；墙身模板制作、安装、拆除；混凝土浇筑、养护；施工缝、沉降缝设置、处理等所有与砼台身有关的工作内容。 | 依据图纸所示位置及断面尺寸，并经现场实际验收合格按双方核定的设计（含变更设计）内的数量以立方米为单位计量；除砼由甲方提供外，其余所有材料（含沥青麻絮等）、设备（含吊车、挖机、发电机及施工用电设施等）、安全防护等均由乙方提供及实施，费用已含在综合单价中，不另行计量。
a-9 | C25帽石砼 | m3 | 1 | 344.05 | 344 | 场地清理；帽石模板制作、安装、拆除；混凝土浇筑、养护；施工缝设置、处理等所有与砼帽石有关的工作内容。 | 依据图纸所示位置及断面尺寸，并经现场实际验收合格按双方核定的设计（含变更设计）内的数量以立方米为单位计量；除砼由甲方提供外，其余所有材料、设备（含吊车、挖机、发电机及施工用电设施等）、安全防护等均由乙方提供及实施，费用已含在综合单价中，不另行计量。
a-10 | 盖板钢筋 | kg | 9160 | 0.65 | 5954 | 场地清理、场地硬化；钢筋的保护、储存及除锈；钢筋整直、接头；钢筋截断、弯曲、焊接；钢筋安设、支承及固定等所有与钢筋有关的工作内容。 | 依据图纸所示及钢筋表所列钢筋质量并经现场实际验收合格按双方核定的设计（含变更设计）内的数量以千克为单位计量；除钢筋材料由甲方提供外，其余所有材料（含固定钢筋的材料、定位架立钢筋、钢筋接头、吊装钢筋、钢板、铁丝等作为钢筋作业的附属工作）、设备（含吊车、挖机、发电机及施工用电设施等）、安全防护等均由乙方提供及实施，费用已含在综合单价中，不另行计量。（注：钢筋损耗按设计图纸数量加1.5%损耗控制，如超过控制数量，超过部份按市价在乙方工程款中扣除。）
a-11 | C30盖板砼 | m3 | 79.65 | 250.03 | 19915 | 场地清理；围堰、排水，平整场地；搭拆工作平台；支架搭设、预压与拆除；安拆模板；4.混凝土浇筑、 养护；5.施工缝、伸缩缝设置处理等所有与砼盖板有关的工作内容。 | 依据图纸所示位置及断面尺寸，并经现场实际验收合格按双方核定的设计（含变更设计）内的数量以立方米为单位计量；除砼由甲方提供外，其余所有材料（含沥青麻絮等）、设备（含吊车、挖机、发电机及施工用电设施等）、安全防护等均由乙方提供及实施，费用已含在综合单价中，不另行计量。
a-12 | M10浆砌片石八字墙基础、墙身、洞口铺砌基隔水墙 | m3 | 86.45 | 292.97 | 25327 | 挖基、基础清理；围堰、排水，基底检查；选修石料；铺筑基础垫层；配、拌、运砂浆；砌筑、勾缝、抹面、养护；沉降缝设置等所有与浆砌片石有关的工作内容。 | 依据图纸所示位置及断面尺寸，并经现场实际验收合格按双方核定的设计（含变更设计）内的数量以立方米为单位计量；所有材料、设备（含吊车、挖机、发电机及施工用电设施等）、安全防护等均由乙方提供及实施，费用已含在综合单价中，不另行计量。
a-13 | 防水层 | m2 | 476 | 3.49 | 1661 | 含台背清理、清洗、晾干，涂刷防水层等所有与防水层施工有关的所有工作内容。 | 依据图纸所示位置及平面尺寸，并经现场实际验收合格按双方核对的设计（含设计变更）内的数量以平方米为单位计量。本工程所发生的所有费用（含安全防护）由乙方负责，
420-1-2 | 箱涵
a-2 | 砂砾换填 | m3 | 1129.4 | 11.1 | 12536 | 便道填筑及维护、挖基、基坑排水、基底清理；材料收集或采购、运输、铺筑、碾压等所有与换填有关的工作内容。 | 依据图纸所示位置及断面尺寸，并经现场实际验收合格按双方核定的设计（含变更设计）内的数量以立方米为单位计量；除砂砾由甲方提供外，所有材料、设备及便道填筑及维护、安全防护设施等均由乙方提供及实施，费用已含在综合单价中，不另行计量。
a-3 | 管基砂砾垫层 | m3 | 113 | 11.1 | 1254 | 便道填筑及维护、挖基、基坑排水、基底清理；材料收集或采购、运输、铺筑、碾压等所有与垫层有关的工作内容。 | 依据图纸所示位置及断面尺寸，并经现场实际验收合格按双方核定的设计（含变更设计）内的数量以立方米为单位计量；除砂砾由甲方提供外，所有材料、设备及便道填筑及维护、安全防护设施等均由乙方提供及实施，费用已含在综合单价中，不另行计量。
a-4 | 管基C25砼垫层 | m3 | 225.9 | 138.23 | 31226 | 场地清理；围堰、排水，基坑支护；基础模板制作、安装、拆除；混凝土浇筑、养护；施工缝、沉降缝设置、处理等所有与垫层有关的工作内容。 | 依据图纸所示位置及断面尺寸，并经现场实际验收合格按双方核定的设计（含变更设计）内的数量以立方米为单位计量；除砼由甲方提供外，其余所有材料、设备（含吊车、挖机、发电机及施工用电设施等）、安全防护等均由乙方提供及实施，费用已含在综合单价中，不另行计量。
a-5 | 箱身钢筋 | kg | 251912 | 0.72 | 181377 | 场地清理、场地硬化；钢筋的保护、储存及除锈；钢筋整直、接头；钢筋截断、弯曲、焊接；钢筋安设、支承及固定等所有与钢筋有关的工作内容。 | 依据图纸所示及钢筋表所列钢筋质量并经现场实际验收合格按双方核定的设计（含变更设计）内的数量以千克为单位计量；除钢筋材料由甲方提供外，其余所有材料（含固定钢筋的材料、定位架立钢筋、钢筋接头、吊装钢筋、钢板、铁丝等作为钢筋作业的附属工作）、设备（含吊车、挖机、发电机及施工用电设施等）、安全防护等均由乙方提供及实施，费用已含在综合单价中，不另行计量。（注：钢筋损耗按设计图纸数量加1.5%损耗控制，如超过控制数量，超过部份按市价在乙方工程款中扣除。）
a-6 | C30箱身混凝土（含现浇顶板） | m3 | 1732.8 | 282.05 | 488736 | 场地清理；围堰、排水，平整场地；搭拆工作平台；支架搭设、预压与拆除；安拆模板；4.混凝土浇筑、 养护；5.施工缝、伸缩缝设置处理等所有与砼箱身有关的工作内容。 | 依据图纸所示位置及断面尺寸，并经现场实际验收合格按双方核定的设计（含变更设计）内的数量以立方米为单位计量；除砼由甲方提供外，其余所有材料（含沥青麻絮等）、设备（含吊车、挖机、发电机及施工用电设施等）、安全防护等均由乙方提供及实施，费用已含在综合单价中，不另行计量。
a-7 | C25帽石砼 | m3 | 3.97 | 344.05 | 1366 | 场地清理；帽石模板制作、安装、拆除；混凝土浇筑、养护；施工缝设置、处理等所有与砼帽石有关的工作内容。 | 依据图纸所示位置及断面尺寸，并经现场实际验收合格按双方核定的设计（含变更设计）内的数量以立方米为单位计量；除砼由甲方提供外，其余所有材料、设备（含吊车、挖机、发电机及施工用电设施等）、安全防护等均由乙方提供及实施，费用已含在综合单价中，不另行计量。
a-8 | C25八字墙基础、洞口铺砌及隔水墙 | m3 | 375.6 | 138.23 | 51919 | 场地清理；围堰、排水，基坑支护；基础模板制作、安装、拆除；混凝土浇筑、养护；施工缝、沉降缝设置、处理等所有与基础有关的工作内容。 | 依据图纸所示位置及断面尺寸，并经现场实际验收合格按双方核定的设计（含变更设计）内的数量以立方米为单位计量；除砼由甲方提供外，其余所有材料、设备（含吊车、挖机、发电机及施工用电设施等）、安全防护等均由乙方提供及实施，费用已含在综合单价中，不另行计量。
a-9 | C25砼八字墙墙身 | m3 | 506.4 | 344.05 | 174227 | 场地清理；排水；墙身模板制作、安装、拆除；混凝土浇筑、养护；施工缝、沉降缝设置、处理等所有与砼墙身有关的工作内容。 | 依据图纸所示位置及断面尺寸，并经现场实际验收合格按双方核定的设计（含变更设计）内的数量以立方米为单位计量；除砼由甲方提供外，其余所有材料（含片石、沥青麻絮等）、设备（含吊车、挖机、发电机及施工用电设施等）、安全防护等均由乙方提供及实施，费用已含在综合单价中，不另行计量。
a-10 | 防水层 | m2 | 2823 | 3.49 | 9852 | 含台背清理、清洗、晾干，涂刷防水层等所有与防水层施工有关的所有工作内容。 | 依据图纸所示位置及平面尺寸，并经现场实际验收合格按双方核对的设计（含设计变更）内的数量以平方米为单位计量。本工程所发生的所有费用由乙方负责，
420-1-3 | 通道内盖板涵
b-1 | C30台身砼 | m3 | 37.26 | 248.02 | 9241 | 场地清理；排水；墙身模板制作、安装、拆除；混凝土浇筑、养护；施工缝、沉降缝设置、处理等所有与砼墙身有关的工作内容。 | 依据图纸所示位置及断面尺寸，并经现场实际验收合格按双方核定的设计（含变更设计）内的数量以立方米为单位计量；除砼由甲方提供外，其余所有材料（含片石、沥青麻絮等）、设备（含吊车、挖机、发电机及施工用电设施等）、安全防护等均由乙方提供及实施，费用已含在综合单价中，不另行计量。
b-2 | 盖板钢筋 | kg | 1263 | 0.75 | 947 | 场地清理、场地硬化；钢筋的保护、储存及除锈；钢筋整直、接头；钢筋截断、弯曲、焊接；钢筋安设、支承及固定等所有与钢筋有关的工作内容。 | 依据图纸所示及钢筋表所列钢筋质量并经现场实际验收合格按双方核定的设计（含变更设计）内的数量以千克为单位计量；除钢筋材料由甲方提供外，其余所有材料（含固定钢筋的材料、定位架立钢筋、钢筋接头、吊装钢筋、钢板、铁丝等作为钢筋作业的附属工作）、设备（含吊车、挖机、发电机及施工用电设施等）、安全防护等均由乙方提供及实施，费用已含在综合单价中，不另行计量。（注：钢筋损耗按设计图纸数量加1.5%损耗控制，如超过控制数量，超过部份按市价在乙方工程款中扣除。）
b-3 | C30盖板砼 | m3 | 9.64 | 919.44 | 8863 | 模板制作安拆；混凝土浇筑、 养护；堆集、运输、安装、养护等所有与砼盖板有关的工作内容。 | 依据图纸所示位置及断面尺寸，并经现场实际验收合格按双方核定的设计（含变更设计）内的数量以立方米为单位计量；所有材料（含沥青麻絮等）、设备（含吊车、挖机、发电机及施工用电设施等）、安全防护等均由乙方提供及实施，费用已含在综合单价中，不另行计量。
合计： |  |  |  |  | 1143960
备注：本次招标项目要求施工队必须配备足够的现场技术人员、管理人员及农名工工资管理人员；如甲方赶工期要求增加人员及设备，乙方必须无条件增加，增加费用已包含在劳务分包工程量清单综合单价中；乙方在施工过程中必须满足当地的水保、环保要求，配备相应的环保设施；各施工队在中标进场前必须提供对劳务及工作人员进行投保，投保险种：无记名，人身意外伤害险，保险额伤亡险不低60万元，伤害险不低于10万元。机动车辆要求必须投保强制性保险和第三责任险（100万元以上）。
上述因素所产生的费用包含在综合单价内。
1、以上综合单价均包含税金（乙方须向甲方提供正式的“增值税专用发票”、发票税目为“工程服务”，发票税率为“9%”，开具税票所需缴纳的一切税费由乙方自行承担).
2、上述项目单价已充分考虑本项目的施工特点（如机械使用低、二次装运、可能会出现的窝工和误工等费用），因此在项目实施中不考虑任何原因的费用和工期索赔。
3、乙方在施工过程中应充分了解当地水系，负责及时满足当地村民灌溉、排水排洪所需。
4、安全设施（安全帽、反光衣、安全围挡、安全标识标牌、安全锥、限速牌、导向牌、警示牌、爆闪灯）由甲方提供，乙方自行领取并按照甲方要求对其进行放置、维护、维修、转场等。

## 二标段
S207蛟洵线万年县城外环改建工程涵洞工程 HDFB-2标段（K2+600-K5+600）劳务分包工程量清单
细目号 | 细目名称 | 单位 | 暂定工程量 | 拟发包综合单价（元） | 合价 | 主要工作内容 | 计量规则
101-1 | 安全生产费 | 总额 | 1 | 31312 | 31312 | 作业人员穿戴安全帽、反光衣及必要的防护措施，人身保险费，施工现场安全围挡、安全标识标牌、安全锥等安全设施按甲方要求设置、维护及转场。施工路段交通指挥、疏导等与安全有关的工作内容。 | 本项是在本劳务分包工程量清单各细目综合单价中已包含安全经费的基础上综合考虑再增设的费用。本细目按计量进度支付，各项安全警示标志、导向牌等安全设施安放到位满足开工条件后计量支付0.2；其后每次计量支付0.1用于安全设施维护、转场及安全人员等费用，累计计量支付至0.8，乙方全部完工退场后计量支付至0.9，本项目交工验收后计量至1.0。如乙方不配合，不服从业主、监理或甲方管理人员指挥，甲方将另外组织人员实施，费用甲方直接从乙方的安全生产费中扣除，不足部分则从乙方计量款中扣除。除安全帽、反光衣、安全围挡、安全标识标牌、安全锥、限速牌、导向牌、警示牌、爆闪灯由甲方提供外，其余所有人工、材料（含安全设施的设置、维护、维修需要的小型材料等）、设备（含吊车、挖机、发电机及施工用电设施及甲方提供的安全设施的安装、维护、维修等）等均由乙方提供及实施（安全设施随施工点搬迁的费用、人身保险费等）。安全设施材料由甲方统一购置至指定地点，由乙方根据现场实施情况自行领取，中途产生费用已包含在单价中，不另行计价。
420-1-1 | 钢筋砼盖板涵
a-2 | 砂砾换填 | m3 | 406.6 | 11.1 | 4513 | 便道填筑及维护、挖基、基坑排水、基底清理；材料收集或采购、运输、铺筑、碾压等所有与换填有关的工作内容。 | 依据图纸所示位置及断面尺寸，并经现场实际验收合格按双方核定的设计（含变更设计）内的数量以立方米为单位计量；除砂砾由甲方提供外，所有材料、设备及便道填筑及维护、安全防护设施等均由乙方提供及实施，费用已含在综合单价中，不另行计量。
a-3 | 管基砂砾垫层 | m3 | 210.01 | 11.1 | 2331 | 便道填筑及维护、挖基、基坑排水、基底清理；材料收集或采购、运输、铺筑、碾压等所有与垫层有关的工作内容。 | 依据图纸所示位置及断面尺寸，并经现场实际验收合格按双方核定的设计（含变更设计）内的数量以立方米为单位计量；除砂砾由甲方提供外，所有材料、设备及便道填筑及维护、安全防护设施等均由乙方提供及实施，费用已含在综合单价中，不另行计量。
a-4 | 管基C25砼垫层 | m3 | 182.65 | 138.23 | 25248 | 场地清理；围堰、排水，基坑支护；基础模板制作、安装、拆除；混凝土浇筑、养护；施工缝、沉降缝设置、处理等所有与垫层有关的工作内容。 | 依据图纸所示位置及断面尺寸，并经现场实际验收合格按双方核定的设计（含变更设计）内的数量以立方米为单位计量；除砼由甲方提供外，其余所有材料、设备（含吊车、挖机、发电机及施工用电设施等）、安全防护等均由乙方提供及实施，费用已含在综合单价中，不另行计量。
a-5 | 基础钢筋 （含墙身连接筋） | kg | 42218 | 0.56 | 23642 | 场地清理、场地硬化；钢筋的保护、储存及除锈；钢筋整直、接头；钢筋截断、弯曲、焊接；钢筋安设、支承及固定等所有与钢筋有关的工作内容。 | 依据图纸所示及钢筋表所列钢筋质量并经现场实际验收合格按双方核定的设计（含变更设计）内的数量以千克为单位计量；除钢筋材料由甲方提供外，其余所有材料（含固定钢筋的材料、定位架立钢筋、钢筋接头、吊装钢筋、钢板、铁丝等作为钢筋作业的附属工作）、设备（含吊车、挖机、发电机及施工用电设施等）、安全防护等均由乙方提供及实施，费用已含在综合单价中，不另行计量。（注：钢筋损耗按设计图纸数量加1.5%损耗控制，如超过控制数量，超过部份按市价在乙方工程款中扣除。）
a-6 | C30基础砼 | m3 | 755.47 | 138.23 | 104429 | 场地清理；围堰、排水，基坑支护；基础模板制作、安装、拆除；混凝土浇筑、养护；施工缝、沉降缝设置、处理等所有与基础有关的工作内容。 | 依据图纸所示位置及断面尺寸，并经现场实际验收合格按双方核定的设计（含变更设计）内的数量以立方米为单位计量；除砼由甲方提供外，其余所有材料、设备（含吊车、挖机、发电机及施工用电设施等）、安全防护等均由乙方提供及实施，费用已含在综合单价中，不另行计量。
a-7 | 台帽钢筋 | kg | 4202 | 0.65 | 2731 | 场地清理、场地硬化；钢筋的保护、储存及除锈；钢筋整直、接头；钢筋截断、弯曲、焊接；钢筋安设、支承及固定等所有与钢筋有关的工作内容。 | 依据图纸所示及钢筋表所列钢筋质量并经现场实际验收合格按双方核定的设计（含变更设计）内的数量以千克为单位计量；除钢筋材料由甲方提供外，其余所有材料（含固定钢筋的材料、定位架立钢筋、钢筋接头、吊装钢筋、钢板、铁丝等作为钢筋作业的附属工作）、设备（含吊车、挖机、发电机及施工用电设施等）、安全防护等均由乙方提供及实施，费用已含在综合单价中，不另行计量。（注：钢筋损耗按设计图纸数量加1.5%损耗控制，如超过控制数量，超过部份按市价在乙方工程款中扣除。）
a-8-1 | C30台身砼 （含台帽部分） （0.8m厚） | m3 | 712.83 | 236.98 | 168926 | 场地清理；排水；墙身模板制作、安装、拆除；混凝土浇筑、养护；施工缝、沉降缝设置、处理等所有与砼台身有关的工作内容。 | 依据图纸所示位置及断面尺寸，并经现场实际验收合格按双方核定的设计（含变更设计）内的数量以立方米为单位计量；除砼由甲方提供外，其余所有材料（含沥青麻絮等）、设备（含吊车、挖机、发电机及施工用电设施等）、安全防护等均由乙方提供及实施，费用已含在综合单价中，不另行计量。
a-8-2 | C30台身砼 （含台帽部分） （0.7m厚） | m3 | 144.43 | 258.81 | 37380 | 场地清理；排水；墙身模板制作、安装、拆除；混凝土浇筑、养护；施工缝、沉降缝设置、处理等所有与砼台身有关的工作内容。 | 依据图纸所示位置及断面尺寸，并经现场实际验收合格按双方核定的设计（含变更设计）内的数量以立方米为单位计量；除砼由甲方提供外，其余所有材料（含沥青麻絮等）、设备（含吊车、挖机、发电机及施工用电设施等）、安全防护等均由乙方提供及实施，费用已含在综合单价中，不另行计量。
a-8-3 | C30台身砼 （含台帽部分） （0.5m厚） | m3 | 33.06 | 312.07 | 10317 | 场地清理；排水；墙身模板制作、安装、拆除；混凝土浇筑、养护；施工缝、沉降缝设置、处理等所有与砼台身有关的工作内容。 | 依据图纸所示位置及断面尺寸，并经现场实际验收合格按双方核定的设计（含变更设计）内的数量以立方米为单位计量；除砼由甲方提供外，其余所有材料（含沥青麻絮等）、设备（含吊车、挖机、发电机及施工用电设施等）、安全防护等均由乙方提供及实施，费用已含在综合单价中，不另行计量。
a-9 | C25帽石砼 | m3 | 2.86 | 344.05 | 984 | 场地清理；帽石模板制作、安装、拆除；混凝土浇筑、养护；施工缝设置、处理等所有与砼帽石有关的工作内容。 | 依据图纸所示位置及断面尺寸，并经现场实际验收合格按双方核定的设计（含变更设计）内的数量以立方米为单位计量；除砼由甲方提供外，其余所有材料、设备（含吊车、挖机、发电机及施工用电设施等）、安全防护等均由乙方提供及实施，费用已含在综合单价中，不另行计量。
a-10 | 盖板钢筋 | kg | 39508 | 0.65 | 25680 | 场地清理、场地硬化；钢筋的保护、储存及除锈；钢筋整直、接头；钢筋截断、弯曲、焊接；钢筋安设、支承及固定等所有与钢筋有关的工作内容。 | 依据图纸所示及钢筋表所列钢筋质量并经现场实际验收合格按双方核定的设计（含变更设计）内的数量以千克为单位计量；除钢筋材料由甲方提供外，其余所有材料（含固定钢筋的材料、定位架立钢筋、钢筋接头、吊装钢筋、钢板、铁丝等作为钢筋作业的附属工作）、设备（含吊车、挖机、发电机及施工用电设施等）、安全防护等均由乙方提供及实施，费用已含在综合单价中，不另行计量。（注：钢筋损耗按设计图纸数量加1.5%损耗控制，如超过控制数量，超过部份按市价在乙方工程款中扣除。）
a-11 | C30盖板砼 | m3 | 331.52 | 250.03 | 82890 | 场地清理；围堰、排水，平整场地；搭拆工作平台；支架搭设、预压与拆除；安拆模板；4.混凝土浇筑、 养护；5.施工缝、伸缩缝设置处理等所有与砼盖板有关的工作内容。 | 依据图纸所示位置及断面尺寸，并经现场实际验收合格按双方核定的设计（含变更设计）内的数量以立方米为单位计量；除砼由甲方提供外，其余所有材料（含沥青麻絮等）、设备（含吊车、挖机、发电机及施工用电设施等）、安全防护等均由乙方提供及实施，费用已含在综合单价中，不另行计量。
a-12 | M10浆砌片石八字墙基础、墙身、洞口铺砌基隔水墙 | m3 | 367.84 | 292.97 | 107766 | 挖基、基础清理；围堰、排水，基底检查；选修石料；铺筑基础垫层；配、拌、运砂浆；砌筑、勾缝、抹面、养护；沉降缝设置等所有与浆砌片石有关的工作内容。 | 依据图纸所示位置及断面尺寸，并经现场实际验收合格按双方核定的设计（含变更设计）内的数量以立方米为单位计量；所有材料、设备（含吊车、挖机、发电机及施工用电设施等）、安全防护等均由乙方提供及实施，费用已含在综合单价中，不另行计量。
a-13 | 防水层 | m2 | 2300 | 3.49 | 8027 | 含台背清理、清洗、晾干，涂刷防水层等所有与防水层施工有关的所有工作内容。 | 依据图纸所示位置及平面尺寸，并经现场实际验收合格按双方核对的设计（含设计变更）内的数量以平方米为单位计量。本工程所发生的所有费用（含安全防护）由乙方负责，
420-1-2 | 箱涵
a-2 | 砂砾换填 | m3 | 511.8 | 11.1 | 5681 | 便道填筑及维护、挖基、基坑排水、基底清理；材料收集或采购、运输、铺筑、碾压等所有与换填有关的工作内容。 | 依据图纸所示位置及断面尺寸，并经现场实际验收合格按双方核定的设计（含变更设计）内的数量以立方米为单位计量；除砂砾由甲方提供外，所有材料、设备及便道填筑及维护、安全防护设施等均由乙方提供及实施，费用已含在综合单价中，不另行计量。
a-3 | 管基砂砾垫层 | m3 | 51.2 | 11.1 | 568 | 便道填筑及维护、挖基、基坑排水、基底清理；材料收集或采购、运输、铺筑、碾压等所有与垫层有关的工作内容。 | 依据图纸所示位置及断面尺寸，并经现场实际验收合格按双方核定的设计（含变更设计）内的数量以立方米为单位计量；除砂砾由甲方提供外，所有材料、设备及便道填筑及维护、安全防护设施等均由乙方提供及实施，费用已含在综合单价中，不另行计量。
a-4 | 管基C25砼垫层 | m3 | 102.3 | 138.23 | 14141 | 场地清理；围堰、排水，基坑支护；基础模板制作、安装、拆除；混凝土浇筑、养护；施工缝、沉降缝设置、处理等所有与垫层有关的工作内容。 | 依据图纸所示位置及断面尺寸，并经现场实际验收合格按双方核定的设计（含变更设计）内的数量以立方米为单位计量；除砼由甲方提供外，其余所有材料、设备（含吊车、挖机、发电机及施工用电设施等）、安全防护等均由乙方提供及实施，费用已含在综合单价中，不另行计量。
a-5 | 箱身钢筋 | kg | 133352 | 0.72 | 96013 | 场地清理、场地硬化；钢筋的保护、储存及除锈；钢筋整直、接头；钢筋截断、弯曲、焊接；钢筋安设、支承及固定等所有与钢筋有关的工作内容。 | 依据图纸所示及钢筋表所列钢筋质量并经现场实际验收合格按双方核定的设计（含变更设计）内的数量以千克为单位计量；除钢筋材料由甲方提供外，其余所有材料（含固定钢筋的材料、定位架立钢筋、钢筋接头、吊装钢筋、钢板、铁丝等作为钢筋作业的附属工作）、设备（含吊车、挖机、发电机及施工用电设施等）、安全防护等均由乙方提供及实施，费用已含在综合单价中，不另行计量。（注：钢筋损耗按设计图纸数量加1.5%损耗控制，如超过控制数量，超过部份按市价在乙方工程款中扣除。）
a-6 | C30箱身混凝土（含现浇顶板） | m3 | 770.8 | 282.05 | 217404 | 场地清理；围堰、排水，平整场地；搭拆工作平台；支架搭设、预压与拆除；安拆模板；4.混凝土浇筑、 养护；5.施工缝、伸缩缝设置处理等所有与砼箱身有关的工作内容。 | 依据图纸所示位置及断面尺寸，并经现场实际验收合格按双方核定的设计（含变更设计）内的数量以立方米为单位计量；除砼由甲方提供外，其余所有材料（含沥青麻絮等）、设备（含吊车、挖机、发电机及施工用电设施等）、安全防护等均由乙方提供及实施，费用已含在综合单价中，不另行计量。
a-7 | C25帽石砼 | m3 | 1.76 | 344.05 | 606 | 场地清理；帽石模板制作、安装、拆除；混凝土浇筑、养护；施工缝设置、处理等所有与砼帽石有关的工作内容。 | 依据图纸所示位置及断面尺寸，并经现场实际验收合格按双方核定的设计（含变更设计）内的数量以立方米为单位计量；除砼由甲方提供外，其余所有材料、设备（含吊车、挖机、发电机及施工用电设施等）、安全防护等均由乙方提供及实施，费用已含在综合单价中，不另行计量。
a-8 | C25八字墙基础、洞口铺砌及隔水墙 | m3 | 160.9 | 138.23 | 22241 | 场地清理；围堰、排水，基坑支护；基础模板制作、安装、拆除；混凝土浇筑、养护；施工缝、沉降缝设置、处理等所有与基础有关的工作内容。 | 依据图纸所示位置及断面尺寸，并经现场实际验收合格按双方核定的设计（含变更设计）内的数量以立方米为单位计量；除砼由甲方提供外，其余所有材料、设备（含吊车、挖机、发电机及施工用电设施等）、安全防护等均由乙方提供及实施，费用已含在综合单价中，不另行计量。
a-9 | C25砼八字墙墙身 | m3 | 185.9 | 344.05 | 63959 | 场地清理；排水；墙身模板制作、安装、拆除；混凝土浇筑、养护；施工缝、沉降缝设置、处理等所有与砼墙身有关的工作内容。 | 依据图纸所示位置及断面尺寸，并经现场实际验收合格按双方核定的设计（含变更设计）内的数量以立方米为单位计量；除砼由甲方提供外，其余所有材料（含片石、沥青麻絮等）、设备（含吊车、挖机、发电机及施工用电设施等）、安全防护等均由乙方提供及实施，费用已含在综合单价中，不另行计量。
a-10 | 防水层 | m2 | 1184 | 3.49 | 4132 | 含台背清理、清洗、晾干，涂刷防水层等所有与防水层施工有关的所有工作内容。 | 依据图纸所示位置及平面尺寸，并经现场实际验收合格按双方核对的设计（含设计变更）内的数量以平方米为单位计量。本工程所发生的所有费用由乙方负责，
420-1-3 | 通道内盖板涵
b-1 | C30台身砼 | m3 | 27.6 | 248.02 | 6845 | 场地清理；排水；墙身模板制作、安装、拆除；混凝土浇筑、养护；施工缝、沉降缝设置、处理等所有与砼墙身有关的工作内容。 | 依据图纸所示位置及断面尺寸，并经现场实际验收合格按双方核定的设计（含变更设计）内的数量以立方米为单位计量；除砼由甲方提供外，其余所有材料（含片石、沥青麻絮等）、设备（含吊车、挖机、发电机及施工用电设施等）、安全防护等均由乙方提供及实施，费用已含在综合单价中，不另行计量。
b-2 | 盖板钢筋 | kg | 935.4 | 0.75 | 702 | 场地清理、场地硬化；钢筋的保护、储存及除锈；钢筋整直、接头；钢筋截断、弯曲、焊接；钢筋安设、支承及固定等所有与钢筋有关的工作内容。 | 依据图纸所示及钢筋表所列钢筋质量并经现场实际验收合格按双方核定的设计（含变更设计）内的数量以千克为单位计量；除钢筋材料由甲方提供外，其余所有材料（含固定钢筋的材料、定位架立钢筋、钢筋接头、吊装钢筋、钢板、铁丝等作为钢筋作业的附属工作）、设备（含吊车、挖机、发电机及施工用电设施等）、安全防护等均由乙方提供及实施，费用已含在综合单价中，不另行计量。（注：钢筋损耗按设计图纸数量加1.5%损耗控制，如超过控制数量，超过部份按市价在乙方工程款中扣除。）
b-3 | C30盖板砼 | m3 | 7.14 | 919.44 | 6565 | 模板制作安拆；混凝土浇筑、 养护；堆集、运输、安装、养护等所有与砼盖板有关的工作内容。 | 依据图纸所示位置及断面尺寸，并经现场实际验收合格按双方核定的设计（含变更设计）内的数量以立方米为单位计量；所有材料（含沥青麻絮等）、设备（含吊车、挖机、发电机及施工用电设施等）、安全防护等均由乙方提供及实施，费用已含在综合单价中，不另行计量。
合计： |  |  |  |  | 1075033
备注：本次招标项目要求施工队必须配备足够的现场技术人员、管理人员及农名工工资管理人员；如甲方赶工期要求增加人员及设备，乙方必须无条件增加，增加费用已包含在劳务分包工程量清单综合单价中；乙方在施工过程中必须满足当地的水保、环保要求，配备相应的环保设施；各施工队在中标进场前必须提供对劳务及工作人员进行投保，投保险种：无记名，人身意外伤害险，保险额伤亡险不低60万元，伤害险不低于10万元。机动车辆要求必须投保强制性保险和第三责任险（100万元以上）。
上述因素所产生的费用包含在综合单价内。
1、以上综合单价均包含税金（乙方须向甲方提供正式的“增值税专用发票”、发票税目为“工程服务”，发票税率为“9%”，开具税票所需缴纳的一切税费由乙方自行承担).
2、上述项目单价已充分考虑本项目的施工特点（如机械使用低、二次装运、可能会出现的窝工和误工等费用），因此在项目实施中不考虑任何原因的费用和工期索赔。
3、乙方在施工过程中应充分了解当地水系，负责及时满足当地村民灌溉、排水排洪所需。
4、安全设施（安全帽、反光衣、安全围挡、安全标识标牌、安全锥、限速牌、导向牌、警示牌、爆闪灯）由甲方提供，乙方自行领取并按照甲方要求对其进行放置、维护、维修、转场等。

## 三标段
S207蛟洵线万年县城外环改建工程涵洞工程 HDFB-3标段（K5+600-K7+500）劳务分包工程量清单
细目号 | 细目名称 | 单位 | 暂定工程量 | 拟发包综合单价（元） | 合价 | 主要工作内容 | 计量规则
101-1 | 安全生产费 | 总额 | 1 | 32488 | 32488 | 作业人员穿戴安全帽、反光衣及必要的防护措施，人身保险费，施工现场安全围挡、安全标识标牌、安全锥等安全设施按甲方要求设置、维护及转场。施工路段交通指挥、疏导等与安全有关的工作内容。 | 本项是在本劳务分包工程量清单各细目综合单价中已包含安全经费的基础上综合考虑再增设的费用。本细目按计量进度支付，各项安全警示标志、导向牌等安全设施安放到位满足开工条件后计量支付0.2；其后每次计量支付0.1用于安全设施维护、转场及安全人员等费用，累计计量支付至0.8，乙方全部完工退场后计量支付至0.9，本项目交工验收后计量至1.0。如乙方不配合，不服从业主、监理或甲方管理人员指挥，甲方将另外组织人员实施，费用甲方直接从乙方的安全生产费中扣除，不足部分则从乙方计量款中扣除。除安全帽、反光衣、安全围挡、安全标识标牌、安全锥、限速牌、导向牌、警示牌、爆闪灯由甲方提供外，其余所有人工、材料（含安全设施的设置、维护、维修需要的小型材料等）、设备（含吊车、挖机、发电机及施工用电设施及甲方提供的安全设施的安装、维护、维修等）等均由乙方提供及实施（安全设施随施工点搬迁的费用、人身保险费等）。安全设施材料由甲方统一购置至指定地点，由乙方根据现场实施情况自行领取，中途产生费用已包含在单价中，不另行计价。
420-1-1 | 钢筋砼盖板涵
a-2 | 砂砾换填 | m3 | 257.9 | 11.1 | 2863 | 便道填筑及维护、挖基、基坑排水、基底清理；材料收集或采购、运输、铺筑、碾压等所有与换填有关的工作内容。 | 依据图纸所示位置及断面尺寸，并经现场实际验收合格按双方核定的设计（含变更设计）内的数量以立方米为单位计量；除砂砾由甲方提供外，所有材料、设备及便道填筑及维护、安全防护设施等均由乙方提供及实施，费用已含在综合单价中，不另行计量。
a-3 | 管基砂砾垫层 | m3 | 129.72 | 11.1 | 1440 | 便道填筑及维护、挖基、基坑排水、基底清理；材料收集或采购、运输、铺筑、碾压等所有与垫层有关的工作内容。 | 依据图纸所示位置及断面尺寸，并经现场实际验收合格按双方核定的设计（含变更设计）内的数量以立方米为单位计量；除砂砾由甲方提供外，所有材料、设备及便道填筑及维护、安全防护设施等均由乙方提供及实施，费用已含在综合单价中，不另行计量。
a-4 | 管基C25砼垫层 | m3 | 129.72 | 138.23 | 17931 | 场地清理；围堰、排水，基坑支护；基础模板制作、安装、拆除；混凝土浇筑、养护；施工缝、沉降缝设置、处理等所有与垫层有关的工作内容。 | 依据图纸所示位置及断面尺寸，并经现场实际验收合格按双方核定的设计（含变更设计）内的数量以立方米为单位计量；除砼由甲方提供外，其余所有材料、设备（含吊车、挖机、发电机及施工用电设施等）、安全防护等均由乙方提供及实施，费用已含在综合单价中，不另行计量。
a-5 | 基础钢筋 （含墙身连接筋） | kg | 25559 | 0.56 | 14313 | 场地清理、场地硬化；钢筋的保护、储存及除锈；钢筋整直、接头；钢筋截断、弯曲、焊接；钢筋安设、支承及固定等所有与钢筋有关的工作内容。 | 依据图纸所示及钢筋表所列钢筋质量并经现场实际验收合格按双方核定的设计（含变更设计）内的数量以千克为单位计量；除钢筋材料由甲方提供外，其余所有材料（含固定钢筋的材料、定位架立钢筋、钢筋接头、吊装钢筋、钢板、铁丝等作为钢筋作业的附属工作）、设备（含吊车、挖机、发电机及施工用电设施等）、安全防护等均由乙方提供及实施，费用已含在综合单价中，不另行计量。（注：钢筋损耗按设计图纸数量加1.5%损耗控制，如超过控制数量，超过部份按市价在乙方工程款中扣除。）
a-6 | C30基础砼 | m3 | 473.29 | 138.23 | 65423 | 场地清理；围堰、排水，基坑支护；基础模板制作、安装、拆除；混凝土浇筑、养护；施工缝、沉降缝设置、处理等所有与基础有关的工作内容。 | 依据图纸所示位置及断面尺寸，并经现场实际验收合格按双方核定的设计（含变更设计）内的数量以立方米为单位计量；除砼由甲方提供外，其余所有材料、设备（含吊车、挖机、发电机及施工用电设施等）、安全防护等均由乙方提供及实施，费用已含在综合单价中，不另行计量。
a-7 | 台帽钢筋 | kg | 2244.6 | 0.65 | 1459 | 场地清理、场地硬化；钢筋的保护、储存及除锈；钢筋整直、接头；钢筋截断、弯曲、焊接；钢筋安设、支承及固定等所有与钢筋有关的工作内容。 | 依据图纸所示及钢筋表所列钢筋质量并经现场实际验收合格按双方核定的设计（含变更设计）内的数量以千克为单位计量；除钢筋材料由甲方提供外，其余所有材料（含固定钢筋的材料、定位架立钢筋、钢筋接头、吊装钢筋、钢板、铁丝等作为钢筋作业的附属工作）、设备（含吊车、挖机、发电机及施工用电设施等）、安全防护等均由乙方提供及实施，费用已含在综合单价中，不另行计量。（注：钢筋损耗按设计图纸数量加1.5%损耗控制，如超过控制数量，超过部份按市价在乙方工程款中扣除。）
a-8-1 | C30台身砼 （含台帽部分） （0.8m厚） | m3 | 329.69 | 236.98 | 78130 | 场地清理；排水；墙身模板制作、安装、拆除；混凝土浇筑、养护；施工缝、沉降缝设置、处理等所有与砼台身有关的工作内容。 | 依据图纸所示位置及断面尺寸，并经现场实际验收合格按双方核定的设计（含变更设计）内的数量以立方米为单位计量；除砼由甲方提供外，其余所有材料（含沥青麻絮等）、设备（含吊车、挖机、发电机及施工用电设施等）、安全防护等均由乙方提供及实施，费用已含在综合单价中，不另行计量。
a-8-2 | C30台身砼 （含台帽部分） （0.7m厚） | m3 | 115.29 | 258.81 | 29838 | 场地清理；排水；墙身模板制作、安装、拆除；混凝土浇筑、养护；施工缝、沉降缝设置、处理等所有与砼台身有关的工作内容。 | 依据图纸所示位置及断面尺寸，并经现场实际验收合格按双方核定的设计（含变更设计）内的数量以立方米为单位计量；除砼由甲方提供外，其余所有材料（含沥青麻絮等）、设备（含吊车、挖机、发电机及施工用电设施等）、安全防护等均由乙方提供及实施，费用已含在综合单价中，不另行计量。
a-8-3 | C30台身砼 （含台帽部分） （0.5m厚） | m3 | 0 | 312.07 | 0 | 场地清理；排水；墙身模板制作、安装、拆除；混凝土浇筑、养护；施工缝、沉降缝设置、处理等所有与砼台身有关的工作内容。 | 依据图纸所示位置及断面尺寸，并经现场实际验收合格按双方核定的设计（含变更设计）内的数量以立方米为单位计量；除砼由甲方提供外，其余所有材料（含沥青麻絮等）、设备（含吊车、挖机、发电机及施工用电设施等）、安全防护等均由乙方提供及实施，费用已含在综合单价中，不另行计量。
a-9 | C25帽石砼 | m3 | 1.76 | 344.05 | 606 | 场地清理；帽石模板制作、安装、拆除；混凝土浇筑、养护；施工缝设置、处理等所有与砼帽石有关的工作内容。 | 依据图纸所示位置及断面尺寸，并经现场实际验收合格按双方核定的设计（含变更设计）内的数量以立方米为单位计量；除砼由甲方提供外，其余所有材料、设备（含吊车、挖机、发电机及施工用电设施等）、安全防护等均由乙方提供及实施，费用已含在综合单价中，不另行计量。
a-10 | 盖板钢筋 | kg | 19696 | 0.65 | 12802 | 场地清理、场地硬化；钢筋的保护、储存及除锈；钢筋整直、接头；钢筋截断、弯曲、焊接；钢筋安设、支承及固定等所有与钢筋有关的工作内容。 | 依据图纸所示及钢筋表所列钢筋质量并经现场实际验收合格按双方核定的设计（含变更设计）内的数量以千克为单位计量；除钢筋材料由甲方提供外，其余所有材料（含固定钢筋的材料、定位架立钢筋、钢筋接头、吊装钢筋、钢板、铁丝等作为钢筋作业的附属工作）、设备（含吊车、挖机、发电机及施工用电设施等）、安全防护等均由乙方提供及实施，费用已含在综合单价中，不另行计量。（注：钢筋损耗按设计图纸数量加1.5%损耗控制，如超过控制数量，超过部份按市价在乙方工程款中扣除。）
a-11 | C30盖板砼 | m3 | 147.93 | 250.03 | 36987 | 场地清理；围堰、排水，平整场地；搭拆工作平台；支架搭设、预压与拆除；安拆模板；4.混凝土浇筑、 养护；5.施工缝、伸缩缝设置处理等所有与砼盖板有关的工作内容。 | 依据图纸所示位置及断面尺寸，并经现场实际验收合格按双方核定的设计（含变更设计）内的数量以立方米为单位计量；除砼由甲方提供外，其余所有材料（含沥青麻絮等）、设备（含吊车、挖机、发电机及施工用电设施等）、安全防护等均由乙方提供及实施，费用已含在综合单价中，不另行计量。
a-12 | M10浆砌片石八字墙基础、墙身、洞口铺砌基隔水墙 | m3 | 148.42 | 292.97 | 43483 | 挖基、基础清理；围堰、排水，基底检查；选修石料；铺筑基础垫层；配、拌、运砂浆；砌筑、勾缝、抹面、养护；沉降缝设置等所有与浆砌片石有关的工作内容。 | 依据图纸所示位置及断面尺寸，并经现场实际验收合格按双方核定的设计（含变更设计）内的数量以立方米为单位计量；所有材料、设备（含吊车、挖机、发电机及施工用电设施等）、安全防护等均由乙方提供及实施，费用已含在综合单价中，不另行计量。
a-13 | 防水层 | m2 | 1164 | 3.49 | 4062 | 含台背清理、清洗、晾干，涂刷防水层等所有与防水层施工有关的所有工作内容。 | 依据图纸所示位置及平面尺寸，并经现场实际验收合格按双方核对的设计（含设计变更）内的数量以平方米为单位计量。本工程所发生的所有费用（含安全防护）由乙方负责，
420-1-2 | 箱涵
a-2 | 砂砾换填 | m3 | 799.2 | 11.1 | 8871 | 便道填筑及维护、挖基、基坑排水、基底清理；材料收集或采购、运输、铺筑、碾压等所有与换填有关的工作内容。 | 依据图纸所示位置及断面尺寸，并经现场实际验收合格按双方核定的设计（含变更设计）内的数量以立方米为单位计量；除砂砾由甲方提供外，所有材料、设备及便道填筑及维护、安全防护设施等均由乙方提供及实施，费用已含在综合单价中，不另行计量。
a-3 | 管基砂砾垫层 | m3 | 79.9 | 11.1 | 887 | 便道填筑及维护、挖基、基坑排水、基底清理；材料收集或采购、运输、铺筑、碾压等所有与垫层有关的工作内容。 | 依据图纸所示位置及断面尺寸，并经现场实际验收合格按双方核定的设计（含变更设计）内的数量以立方米为单位计量；除砂砾由甲方提供外，所有材料、设备及便道填筑及维护、安全防护设施等均由乙方提供及实施，费用已含在综合单价中，不另行计量。
a-4 | 管基C25砼垫层 | m3 | 159.8 | 138.23 | 22089 | 场地清理；围堰、排水，基坑支护；基础模板制作、安装、拆除；混凝土浇筑、养护；施工缝、沉降缝设置、处理等所有与垫层有关的工作内容。 | 依据图纸所示位置及断面尺寸，并经现场实际验收合格按双方核定的设计（含变更设计）内的数量以立方米为单位计量；除砼由甲方提供外，其余所有材料、设备（含吊车、挖机、发电机及施工用电设施等）、安全防护等均由乙方提供及实施，费用已含在综合单价中，不另行计量。
a-5 | 箱身钢筋 | kg | 203699 | 0.72 | 146663 | 场地清理、场地硬化；钢筋的保护、储存及除锈；钢筋整直、接头；钢筋截断、弯曲、焊接；钢筋安设、支承及固定等所有与钢筋有关的工作内容。 | 依据图纸所示及钢筋表所列钢筋质量并经现场实际验收合格按双方核定的设计（含变更设计）内的数量以千克为单位计量；除钢筋材料由甲方提供外，其余所有材料（含固定钢筋的材料、定位架立钢筋、钢筋接头、吊装钢筋、钢板、铁丝等作为钢筋作业的附属工作）、设备（含吊车、挖机、发电机及施工用电设施等）、安全防护等均由乙方提供及实施，费用已含在综合单价中，不另行计量。（注：钢筋损耗按设计图纸数量加1.5%损耗控制，如超过控制数量，超过部份按市价在乙方工程款中扣除。）
a-6 | C30箱身混凝土（含现浇顶板） | m3 | 1316.6 | 282.05 | 371347 | 场地清理；围堰、排水，平整场地；搭拆工作平台；支架搭设、预压与拆除；安拆模板；4.混凝土浇筑、 养护；5.施工缝、伸缩缝设置处理等所有与砼箱身有关的工作内容。 | 依据图纸所示位置及断面尺寸，并经现场实际验收合格按双方核定的设计（含变更设计）内的数量以立方米为单位计量；除砼由甲方提供外，其余所有材料（含沥青麻絮等）、设备（含吊车、挖机、发电机及施工用电设施等）、安全防护等均由乙方提供及实施，费用已含在综合单价中，不另行计量。
a-7 | C25帽石砼 | m3 | 3.14 | 344.05 | 1080 | 场地清理；帽石模板制作、安装、拆除；混凝土浇筑、养护；施工缝设置、处理等所有与砼帽石有关的工作内容。 | 依据图纸所示位置及断面尺寸，并经现场实际验收合格按双方核定的设计（含变更设计）内的数量以立方米为单位计量；除砼由甲方提供外，其余所有材料、设备（含吊车、挖机、发电机及施工用电设施等）、安全防护等均由乙方提供及实施，费用已含在综合单价中，不另行计量。
a-8 | C25八字墙基础、洞口铺砌及隔水墙 | m3 | 325.4 | 138.23 | 44980 | 场地清理；围堰、排水，基坑支护；基础模板制作、安装、拆除；混凝土浇筑、养护；施工缝、沉降缝设置、处理等所有与基础有关的工作内容。 | 依据图纸所示位置及断面尺寸，并经现场实际验收合格按双方核定的设计（含变更设计）内的数量以立方米为单位计量；除砼由甲方提供外，其余所有材料、设备（含吊车、挖机、发电机及施工用电设施等）、安全防护等均由乙方提供及实施，费用已含在综合单价中，不另行计量。
a-9 | C25砼八字墙墙身 | m3 | 442.6 | 344.05 | 152277 | 场地清理；排水；墙身模板制作、安装、拆除；混凝土浇筑、养护；施工缝、沉降缝设置、处理等所有与砼墙身有关的工作内容。 | 依据图纸所示位置及断面尺寸，并经现场实际验收合格按双方核定的设计（含变更设计）内的数量以立方米为单位计量；除砼由甲方提供外，其余所有材料（含片石、沥青麻絮等）、设备（含吊车、挖机、发电机及施工用电设施等）、安全防护等均由乙方提供及实施，费用已含在综合单价中，不另行计量。
a-10 | 防水层 | m2 | 2022 | 3.49 | 7057 | 含台背清理、清洗、晾干，涂刷防水层等所有与防水层施工有关的所有工作内容。 | 依据图纸所示位置及平面尺寸，并经现场实际验收合格按双方核对的设计（含设计变更）内的数量以平方米为单位计量。本工程所发生的所有费用由乙方负责，
420-1-3 | 通道内盖板涵
b-1 | C30台身砼 | m3 | 35.88 | 248.02 | 8899 | 场地清理；排水；墙身模板制作、安装、拆除；混凝土浇筑、养护；施工缝、沉降缝设置、处理等所有与砼墙身有关的工作内容。 | 依据图纸所示位置及断面尺寸，并经现场实际验收合格按双方核定的设计（含变更设计）内的数量以立方米为单位计量；除砼由甲方提供外，其余所有材料（含片石、沥青麻絮等）、设备（含吊车、挖机、发电机及施工用电设施等）、安全防护等均由乙方提供及实施，费用已含在综合单价中，不另行计量。
b-2 | 盖板钢筋 | kg | 1216 | 0.75 | 912 | 场地清理、场地硬化；钢筋的保护、储存及除锈；钢筋整直、接头；钢筋截断、弯曲、焊接；钢筋安设、支承及固定等所有与钢筋有关的工作内容。 | 依据图纸所示及钢筋表所列钢筋质量并经现场实际验收合格按双方核定的设计（含变更设计）内的数量以千克为单位计量；除钢筋材料由甲方提供外，其余所有材料（含固定钢筋的材料、定位架立钢筋、钢筋接头、吊装钢筋、钢板、铁丝等作为钢筋作业的附属工作）、设备（含吊车、挖机、发电机及施工用电设施等）、安全防护等均由乙方提供及实施，费用已含在综合单价中，不另行计量。（注：钢筋损耗按设计图纸数量加1.5%损耗控制，如超过控制数量，超过部份按市价在乙方工程款中扣除。）
b-3 | C30盖板砼 | m3 | 9.28 | 919.44 | 8532 | 模板制作安拆；混凝土浇筑、 养护；堆集、运输、安装、养护等所有与砼盖板有关的工作内容。 | 依据图纸所示位置及断面尺寸，并经现场实际验收合格按双方核定的设计（含变更设计）内的数量以立方米为单位计量；所有材料（含沥青麻絮等）、设备（含吊车、挖机、发电机及施工用电设施等）、安全防护等均由乙方提供及实施，费用已含在综合单价中，不另行计量。
合计： |  |  |  |  | 1115419
备注：本次招标项目要求施工队必须配备足够的现场技术人员、管理人员及农名工工资管理人员；如甲方赶工期要求增加人员及设备，乙方必须无条件增加，增加费用已包含在劳务分包工程量清单综合单价中；乙方在施工过程中必须满足当地的水保、环保要求，配备相应的环保设施；各施工队在中标进场前必须提供对劳务及工作人员进行投保，投保险种：无记名，人身意外伤害险，保险额伤亡险不低60万元，伤害险不低于10万元。机动车辆要求必须投保强制性保险和第三责任险（100万元以上）。
上述因素所产生的费用包含在综合单价内。
1、以上综合单价均包含税金（乙方须向甲方提供正式的“增值税专用发票”、发票税目为“工程服务”，发票税率为“9%”，开具税票所需缴纳的一切税费由乙方自行承担).
2、上述项目单价已充分考虑本项目的施工特点（如机械使用低、二次装运、可能会出现的窝工和误工等费用），因此在项目实施中不考虑任何原因的费用和工期索赔。
3、乙方在施工过程中应充分了解当地水系，负责及时满足当地村民灌溉、排水排洪所需。
4、安全设施（安全帽、反光衣、安全围挡、安全标识标牌、安全锥、限速牌、导向牌、警示牌、爆闪灯）由甲方提供，乙方自行领取并按照甲方要求对其进行放置、维护、维修、转场等。

## 四标段
S207蛟洵线万年县城外环改建工程涵洞工程 HDFB-4标段（K7+500-K11+900）劳务分包工程量清单
细目号 | 细目名称 | 单位 | 暂定工程量 | 拟发包综合单价（元） | 合价 | 主要工作内容 | 计量规则
101-1 | 安全生产费 | 总额 | 1 | 35480 | 35480 | 作业人员穿戴安全帽、反光衣及必要的防护措施，人身保险费，施工现场安全围挡、安全标识标牌、安全锥等安全设施按甲方要求设置、维护及转场。施工路段交通指挥、疏导等与安全有关的工作内容。 | 本项是在本劳务分包工程量清单各细目综合单价中已包含安全经费的基础上综合考虑再增设的费用。本细目按计量进度支付，各项安全警示标志、导向牌等安全设施安放到位满足开工条件后计量支付0.2；其后每次计量支付0.1用于安全设施维护、转场及安全人员等费用，累计计量支付至0.8，乙方全部完工退场后计量支付至0.9，本项目交工验收后计量至1.0。如乙方不配合，不服从业主、监理或甲方管理人员指挥，甲方将另外组织人员实施，费用甲方直接从乙方的安全生产费中扣除，不足部分则从乙方计量款中扣除。除安全帽、反光衣、安全围挡、安全标识标牌、安全锥、限速牌、导向牌、警示牌、爆闪灯由甲方提供外，其余所有人工、材料（含安全设施的设置、维护、维修需要的小型材料等）、设备（含吊车、挖机、发电机及施工用电设施及甲方提供的安全设施的安装、维护、维修等）等均由乙方提供及实施（安全设施随施工点搬迁的费用、人身保险费等）。安全设施材料由甲方统一购置至指定地点，由乙方根据现场实施情况自行领取，中途产生费用已包含在单价中，不另行计价。
420-1-1 | 钢筋砼盖板涵
a-2 | 砂砾换填 | m3 | 410.2 | 11.1 | 4553 | 便道填筑及维护、挖基、基坑排水、基底清理；材料收集或采购、运输、铺筑、碾压等所有与换填有关的工作内容。 | 依据图纸所示位置及断面尺寸，并经现场实际验收合格按双方核定的设计（含变更设计）内的数量以立方米为单位计量；除砂砾由甲方提供外，所有材料、设备及便道填筑及维护、安全防护设施等均由乙方提供及实施，费用已含在综合单价中，不另行计量。
a-3 | 管基砂砾垫层 | m3 | 223.13 | 11.1 | 2477 | 便道填筑及维护、挖基、基坑排水、基底清理；材料收集或采购、运输、铺筑、碾压等所有与垫层有关的工作内容。 | 依据图纸所示位置及断面尺寸，并经现场实际验收合格按双方核定的设计（含变更设计）内的数量以立方米为单位计量；除砂砾由甲方提供外，所有材料、设备及便道填筑及维护、安全防护设施等均由乙方提供及实施，费用已含在综合单价中，不另行计量。
a-4 | 管基C25砼垫层 | m3 | 223.13 | 138.23 | 30843 | 场地清理；围堰、排水，基坑支护；基础模板制作、安装、拆除；混凝土浇筑、养护；施工缝、沉降缝设置、处理等所有与垫层有关的工作内容。 | 依据图纸所示位置及断面尺寸，并经现场实际验收合格按双方核定的设计（含变更设计）内的数量以立方米为单位计量；除砼由甲方提供外，其余所有材料、设备（含吊车、挖机、发电机及施工用电设施等）、安全防护等均由乙方提供及实施，费用已含在综合单价中，不另行计量。
a-5 | 基础钢筋 （含墙身连接筋） | kg | 47360 | 0.56 | 26522 | 场地清理、场地硬化；钢筋的保护、储存及除锈；钢筋整直、接头；钢筋截断、弯曲、焊接；钢筋安设、支承及固定等所有与钢筋有关的工作内容。 | 依据图纸所示及钢筋表所列钢筋质量并经现场实际验收合格按双方核定的设计（含变更设计）内的数量以千克为单位计量；除钢筋材料由甲方提供外，其余所有材料（含固定钢筋的材料、定位架立钢筋、钢筋接头、吊装钢筋、钢板、铁丝等作为钢筋作业的附属工作）、设备（含吊车、挖机、发电机及施工用电设施等）、安全防护等均由乙方提供及实施，费用已含在综合单价中，不另行计量。（注：钢筋损耗按设计图纸数量加1.5%损耗控制，如超过控制数量，超过部份按市价在乙方工程款中扣除。）
a-6 | C30基础砼 | m3 | 887.77 | 138.23 | 122716 | 场地清理；围堰、排水，基坑支护；基础模板制作、安装、拆除；混凝土浇筑、养护；施工缝、沉降缝设置、处理等所有与基础有关的工作内容。 | 依据图纸所示位置及断面尺寸，并经现场实际验收合格按双方核定的设计（含变更设计）内的数量以立方米为单位计量；除砼由甲方提供外，其余所有材料、设备（含吊车、挖机、发电机及施工用电设施等）、安全防护等均由乙方提供及实施，费用已含在综合单价中，不另行计量。
a-7 | 台帽钢筋 | kg | 3871 | 0.65 | 2516 | 场地清理、场地硬化；钢筋的保护、储存及除锈；钢筋整直、接头；钢筋截断、弯曲、焊接；钢筋安设、支承及固定等所有与钢筋有关的工作内容。 | 依据图纸所示及钢筋表所列钢筋质量并经现场实际验收合格按双方核定的设计（含变更设计）内的数量以千克为单位计量；除钢筋材料由甲方提供外，其余所有材料（含固定钢筋的材料、定位架立钢筋、钢筋接头、吊装钢筋、钢板、铁丝等作为钢筋作业的附属工作）、设备（含吊车、挖机、发电机及施工用电设施等）、安全防护等均由乙方提供及实施，费用已含在综合单价中，不另行计量。（注：钢筋损耗按设计图纸数量加1.5%损耗控制，如超过控制数量，超过部份按市价在乙方工程款中扣除。）
a-8-1 | C30台身砼 （含台帽部分） （0.8m厚） | m3 | 547.39 | 236.98 | 129720 | 场地清理；排水；墙身模板制作、安装、拆除；混凝土浇筑、养护；施工缝、沉降缝设置、处理等所有与砼台身有关的工作内容。 | 依据图纸所示位置及断面尺寸，并经现场实际验收合格按双方核定的设计（含变更设计）内的数量以立方米为单位计量；除砼由甲方提供外，其余所有材料（含沥青麻絮等）、设备（含吊车、挖机、发电机及施工用电设施等）、安全防护等均由乙方提供及实施，费用已含在综合单价中，不另行计量。
a-8-2 | C30台身砼 （含台帽部分） （0.7m厚） | m3 | 123.44 | 258.81 | 31948 | 场地清理；排水；墙身模板制作、安装、拆除；混凝土浇筑、养护；施工缝、沉降缝设置、处理等所有与砼台身有关的工作内容。 | 依据图纸所示位置及断面尺寸，并经现场实际验收合格按双方核定的设计（含变更设计）内的数量以立方米为单位计量；除砼由甲方提供外，其余所有材料（含沥青麻絮等）、设备（含吊车、挖机、发电机及施工用电设施等）、安全防护等均由乙方提供及实施，费用已含在综合单价中，不另行计量。
a-8-3 | C30台身砼 （含台帽部分） （0.5m厚） | m3 | 39.24 | 312.07 | 12246 | 场地清理；排水；墙身模板制作、安装、拆除；混凝土浇筑、养护；施工缝、沉降缝设置、处理等所有与砼台身有关的工作内容。 | 依据图纸所示位置及断面尺寸，并经现场实际验收合格按双方核定的设计（含变更设计）内的数量以立方米为单位计量；除砼由甲方提供外，其余所有材料（含沥青麻絮等）、设备（含吊车、挖机、发电机及施工用电设施等）、安全防护等均由乙方提供及实施，费用已含在综合单价中，不另行计量。
a-9 | C25帽石砼 | m3 | 3.53 | 344.05 | 1214 | 场地清理；帽石模板制作、安装、拆除；混凝土浇筑、养护；施工缝设置、处理等所有与砼帽石有关的工作内容。 | 依据图纸所示位置及断面尺寸，并经现场实际验收合格按双方核定的设计（含变更设计）内的数量以立方米为单位计量；除砼由甲方提供外，其余所有材料、设备（含吊车、挖机、发电机及施工用电设施等）、安全防护等均由乙方提供及实施，费用已含在综合单价中，不另行计量。
a-10 | 盖板钢筋 | kg | 39195 | 0.65 | 25477 | 场地清理、场地硬化；钢筋的保护、储存及除锈；钢筋整直、接头；钢筋截断、弯曲、焊接；钢筋安设、支承及固定等所有与钢筋有关的工作内容。 | 依据图纸所示及钢筋表所列钢筋质量并经现场实际验收合格按双方核定的设计（含变更设计）内的数量以千克为单位计量；除钢筋材料由甲方提供外，其余所有材料（含固定钢筋的材料、定位架立钢筋、钢筋接头、吊装钢筋、钢板、铁丝等作为钢筋作业的附属工作）、设备（含吊车、挖机、发电机及施工用电设施等）、安全防护等均由乙方提供及实施，费用已含在综合单价中，不另行计量。（注：钢筋损耗按设计图纸数量加1.5%损耗控制，如超过控制数量，超过部份按市价在乙方工程款中扣除。）
a-11 | C30盖板砼 | m3 | 305.2 | 250.03 | 76309 | 场地清理；围堰、排水，平整场地；搭拆工作平台；支架搭设、预压与拆除；安拆模板；4.混凝土浇筑、 养护；5.施工缝、伸缩缝设置处理等所有与砼盖板有关的工作内容。 | 依据图纸所示位置及断面尺寸，并经现场实际验收合格按双方核定的设计（含变更设计）内的数量以立方米为单位计量；除砼由甲方提供外，其余所有材料（含沥青麻絮等）、设备（含吊车、挖机、发电机及施工用电设施等）、安全防护等均由乙方提供及实施，费用已含在综合单价中，不另行计量。
a-12 | M10浆砌片石八字墙基础、墙身、洞口铺砌基隔水墙 | m3 | 279.76 | 292.97 | 81961 | 挖基、基础清理；围堰、排水，基底检查；选修石料；铺筑基础垫层；配、拌、运砂浆；砌筑、勾缝、抹面、养护；沉降缝设置等所有与浆砌片石有关的工作内容。 | 依据图纸所示位置及断面尺寸，并经现场实际验收合格按双方核定的设计（含变更设计）内的数量以立方米为单位计量；所有材料、设备（含吊车、挖机、发电机及施工用电设施等）、安全防护等均由乙方提供及实施，费用已含在综合单价中，不另行计量。
a-13 | 防水层 | m2 | 2019 | 3.49 | 7046 | 含台背清理、清洗、晾干，涂刷防水层等所有与防水层施工有关的所有工作内容。 | 依据图纸所示位置及平面尺寸，并经现场实际验收合格按双方核对的设计（含设计变更）内的数量以平方米为单位计量。本工程所发生的所有费用（含安全防护）由乙方负责，
420-1-2 | 箱涵
a-2 | 砂砾换填 | m3 | 661.2 | 11.1 | 7339 | 便道填筑及维护、挖基、基坑排水、基底清理；材料收集或采购、运输、铺筑、碾压等所有与换填有关的工作内容。 | 依据图纸所示位置及断面尺寸，并经现场实际验收合格按双方核定的设计（含变更设计）内的数量以立方米为单位计量；除砂砾由甲方提供外，所有材料、设备及便道填筑及维护、安全防护设施等均由乙方提供及实施，费用已含在综合单价中，不另行计量。
a-3 | 管基砂砾垫层 | m3 | 66.1 | 11.1 | 734 | 便道填筑及维护、挖基、基坑排水、基底清理；材料收集或采购、运输、铺筑、碾压等所有与垫层有关的工作内容。 | 依据图纸所示位置及断面尺寸，并经现场实际验收合格按双方核定的设计（含变更设计）内的数量以立方米为单位计量；除砂砾由甲方提供外，所有材料、设备及便道填筑及维护、安全防护设施等均由乙方提供及实施，费用已含在综合单价中，不另行计量。
a-4 | 管基C25砼垫层 | m3 | 132.3 | 138.23 | 18288 | 场地清理；围堰、排水，基坑支护；基础模板制作、安装、拆除；混凝土浇筑、养护；施工缝、沉降缝设置、处理等所有与垫层有关的工作内容。 | 依据图纸所示位置及断面尺寸，并经现场实际验收合格按双方核定的设计（含变更设计）内的数量以立方米为单位计量；除砼由甲方提供外，其余所有材料、设备（含吊车、挖机、发电机及施工用电设施等）、安全防护等均由乙方提供及实施，费用已含在综合单价中，不另行计量。
a-5 | 箱身钢筋 | kg | 156940 | 0.72 | 112997 | 场地清理、场地硬化；钢筋的保护、储存及除锈；钢筋整直、接头；钢筋截断、弯曲、焊接；钢筋安设、支承及固定等所有与钢筋有关的工作内容。 | 依据图纸所示及钢筋表所列钢筋质量并经现场实际验收合格按双方核定的设计（含变更设计）内的数量以千克为单位计量；除钢筋材料由甲方提供外，其余所有材料（含固定钢筋的材料、定位架立钢筋、钢筋接头、吊装钢筋、钢板、铁丝等作为钢筋作业的附属工作）、设备（含吊车、挖机、发电机及施工用电设施等）、安全防护等均由乙方提供及实施，费用已含在综合单价中，不另行计量。（注：钢筋损耗按设计图纸数量加1.5%损耗控制，如超过控制数量，超过部份按市价在乙方工程款中扣除。）
a-6 | C30箱身混凝土（含现浇顶板） | m3 | 1066.4 | 282.05 | 300778 | 场地清理；围堰、排水，平整场地；搭拆工作平台；支架搭设、预压与拆除；安拆模板；4.混凝土浇筑、 养护；5.施工缝、伸缩缝设置处理等所有与砼箱身有关的工作内容。 | 依据图纸所示位置及断面尺寸，并经现场实际验收合格按双方核定的设计（含变更设计）内的数量以立方米为单位计量；除砼由甲方提供外，其余所有材料（含沥青麻絮等）、设备（含吊车、挖机、发电机及施工用电设施等）、安全防护等均由乙方提供及实施，费用已含在综合单价中，不另行计量。
a-7 | C25帽石砼 | m3 | 2.62 | 344.05 | 901 | 场地清理；帽石模板制作、安装、拆除；混凝土浇筑、养护；施工缝设置、处理等所有与砼帽石有关的工作内容。 | 依据图纸所示位置及断面尺寸，并经现场实际验收合格按双方核定的设计（含变更设计）内的数量以立方米为单位计量；除砼由甲方提供外，其余所有材料、设备（含吊车、挖机、发电机及施工用电设施等）、安全防护等均由乙方提供及实施，费用已含在综合单价中，不另行计量。
a-8 | C25八字墙基础、洞口铺砌及隔水墙 | m3 | 263 | 138.23 | 36354 | 场地清理；围堰、排水，基坑支护；基础模板制作、安装、拆除；混凝土浇筑、养护；施工缝、沉降缝设置、处理等所有与基础有关的工作内容。 | 依据图纸所示位置及断面尺寸，并经现场实际验收合格按双方核定的设计（含变更设计）内的数量以立方米为单位计量；除砼由甲方提供外，其余所有材料、设备（含吊车、挖机、发电机及施工用电设施等）、安全防护等均由乙方提供及实施，费用已含在综合单价中，不另行计量。
a-9 | C25砼八字墙墙身 | m3 | 373.9 | 344.05 | 128640 | 场地清理；排水；墙身模板制作、安装、拆除；混凝土浇筑、养护；施工缝、沉降缝设置、处理等所有与砼墙身有关的工作内容。 | 依据图纸所示位置及断面尺寸，并经现场实际验收合格按双方核定的设计（含变更设计）内的数量以立方米为单位计量；除砼由甲方提供外，其余所有材料（含片石、沥青麻絮等）、设备（含吊车、挖机、发电机及施工用电设施等）、安全防护等均由乙方提供及实施，费用已含在综合单价中，不另行计量。
a-10 | 防水层 | m2 | 1732 | 3.49 | 6045 | 含台背清理、清洗、晾干，涂刷防水层等所有与防水层施工有关的所有工作内容。 | 依据图纸所示位置及平面尺寸，并经现场实际验收合格按双方核对的设计（含设计变更）内的数量以平方米为单位计量。本工程所发生的所有费用由乙方负责，
420-1-3 | 通道内盖板涵
b-1 | C30台身砼 | m3 | 29.44 | 248.02 | 7302 | 场地清理；排水；墙身模板制作、安装、拆除；混凝土浇筑、养护；施工缝、沉降缝设置、处理等所有与砼墙身有关的工作内容。 | 依据图纸所示位置及断面尺寸，并经现场实际验收合格按双方核定的设计（含变更设计）内的数量以立方米为单位计量；除砼由甲方提供外，其余所有材料（含片石、沥青麻絮等）、设备（含吊车、挖机、发电机及施工用电设施等）、安全防护等均由乙方提供及实施，费用已含在综合单价中，不另行计量。
b-2 | 盖板钢筋 | kg | 998 | 0.75 | 749 | 场地清理、场地硬化；钢筋的保护、储存及除锈；钢筋整直、接头；钢筋截断、弯曲、焊接；钢筋安设、支承及固定等所有与钢筋有关的工作内容。 | 依据图纸所示及钢筋表所列钢筋质量并经现场实际验收合格按双方核定的设计（含变更设计）内的数量以千克为单位计量；除钢筋材料由甲方提供外，其余所有材料（含固定钢筋的材料、定位架立钢筋、钢筋接头、吊装钢筋、钢板、铁丝等作为钢筋作业的附属工作）、设备（含吊车、挖机、发电机及施工用电设施等）、安全防护等均由乙方提供及实施，费用已含在综合单价中，不另行计量。（注：钢筋损耗按设计图纸数量加1.5%损耗控制，如超过控制数量，超过部份按市价在乙方工程款中扣除。）
b-3 | C30盖板砼 | m3 | 7.62 | 919.44 | 7006 | 模板制作安拆；混凝土浇筑、 养护；堆集、运输、安装、养护等所有与砼盖板有关的工作内容。 | 依据图纸所示位置及断面尺寸，并经现场实际验收合格按双方核定的设计（含变更设计）内的数量以立方米为单位计量；所有材料（含沥青麻絮等）、设备（含吊车、挖机、发电机及施工用电设施等）、安全防护等均由乙方提供及实施，费用已含在综合单价中，不另行计量。
合计： |  |  |  |  | 1218161
备注：本次招标项目要求施工队必须配备足够的现场技术人员、管理人员及农名工工资管理人员；如甲方赶工期要求增加人员及设备，乙方必须无条件增加，增加费用已包含在劳务分包工程量清单综合单价中；乙方在施工过程中必须满足当地的水保、环保要求，配备相应的环保设施；各施工队在中标进场前必须提供对劳务及工作人员进行投保，投保险种：无记名，人身意外伤害险，保险额伤亡险不低60万元，伤害险不低于10万元。机动车辆要求必须投保强制性保险和第三责任险（100万元以上）。
上述因素所产生的费用包含在综合单价内。
1、以上综合单价均包含税金（乙方须向甲方提供正式的“增值税专用发票”、发票税目为“工程服务”，发票税率为“9%”，开具税票所需缴纳的一切税费由乙方自行承担).
2、上述项目单价已充分考虑本项目的施工特点（如机械使用低、二次装运、可能会出现的窝工和误工等费用），因此在项目实施中不考虑任何原因的费用和工期索赔。
3、乙方在施工过程中应充分了解当地水系，负责及时满足当地村民灌溉、排水排洪所需。
4、安全设施（安全帽、反光衣、安全围挡、安全标识标牌、安全锥、限速牌、导向牌、警示牌、爆闪灯）由甲方提供，乙方自行领取并按照甲方要求对其进行放置、维护、维修、转场等。