## Sheet1
G320沪瑞线弋阳段钢筋加工厂建设工程劳务发包工程成本控制价分析
细目号 | 细目名称 | 单位 | 暂定工程量 | 单价（元） | 合价 | 主要工作内容 | 计量规则 | 备注
钢筋加工厂建设
-a | 场地硬化 (C30砼厚20CM） | m2 | 4320 | 13.47 | 58190.4 | 场地清理；排水；模板制作、安装、拆除；混凝土浇筑、养护；施工缝、沉降缝设置、处理等所有与砼有关的工作内容。 | 依据图纸所示位置及断面尺寸，并经现场实际验收合格按双方核定的设计（含变更设计）内的数量以平方米为单位计量，除砼由甲方提供外，其余所有材料（含沥青麻絮等）、设备（含吊车、挖机、发电机及施工用电设施等）、安全防护及交通维护措施等均由乙方提供及实施，费用已含在综合单价中，不另行计量。
-b | 天棚 | M2 | 4320 | 132 | 570240 | 场地整平、排水；基础设施的开挖、钢筋制按与砼浇筑、养护，钢结构的安装与拆除（含顶棚排水设施建设、天棚侧面棚面的安装与拆除）； | 天棚设计图纸由乙方提供（须由有资质的单位设计并加盖公章）。综合单价已包含天棚从设计到、材料采购、安装使用、拆除的全部费用，使用期结束后，拆除后的天棚设施归甲方所有。
-c | 天棚围挡 | M2 | 2732 | 60 | 163920 | 场地整平、排水；基础设施的开挖、钢筋制按与砼浇筑、养护，钢结构的安装与拆除（含顶棚排水设施建设、天棚侧面棚面的安装与拆除）； | 天棚设计图纸由乙方提供（须由有资质的单位设计并加盖公章）。综合单价已包含天棚从设计到、材料采购、安装使用、拆除的全部费用，使用期结束后，拆除后的天棚设施归甲方所有。
792350.4