## Sheet1
叶挺大道南延伸段建设项目
照明工程报价函
报价单位： （公章）
联系人及电话：
报价内容：
细目号 | 细目名称 | 型号及规格 | 单位 | 暂定工程量 | 采购单价（元） | 安装单价（元） | 合价
1 | 单臂路灯18m | 1、路灯(含灯柱，底座钢板及地脚螺栓) 2、灯具安装高:18m;配置280WLED灯 3、C25钢筋混凝土基础 4、灯杆圆柱形,壁厚:5mm,整体热浸锌后静电喷塑处理,灯具采用LED灯,防护等级:IP65, COSΦ=0.95,ClassI 光效不低于100lm/w.(含路灯基础及灯内线数量) | 套 | 4 |  |  | 0
2 | 双臂路灯15m+10m | 1、路灯(含灯柱，底座钢板及地脚螺栓) 2、灯具安装高:15m+10m;配置240W+90WLED灯 3、C25钢筋混凝土基础 4、灯杆圆柱形,壁厚:5mm,整体热浸锌后静电喷塑处理,灯具采用LED灯,防护等级:IP65, COSΦ=0.95,ClassI 光效不低于100lm/w.(含路灯基础及灯内线数量) | 套 | 140 |  |  | 0
3 | 中杆路灯18m | 1、路灯(含灯柱，底座钢板及地脚螺栓) 2、灯具安装高:18m;配置3X200WLED灯 3、C25钢筋混凝土基础 4、灯杆圆柱形,壁厚:5mm,整体热浸锌后静电喷塑处理,灯具采用LED灯,防护等级:IP65, COSΦ=0.95,ClassI 光效不低于100lm/w.(含路灯基础及灯内线数量) | 套 | 14 |  |  | 0
4 | 组合型成套箱式变电站 | 1、路灯箱式变电站 2、规格型号：SC14-160/10 3、含接地槽开挖及接地调试 | 台 | 1 |  |  | 0
5 | 组合型成套箱式变电站） | 1、路灯箱式变电站 2、规格型号：SC14-200/10 3、含接地槽开挖及接地调试 | 台 | 1 |  |  | 0
6 | 箱变基础 | 1.人工挖基坑土方 三类土 深度(m以内) 2 单价*1.5 2.反铲挖掘机(斗容量0.6m3)装车 三类土 3.反铲挖掘机(斗容量0.6m3)不装车 三类土 4.机械填土夯实 槽、坑 5.机械原土夯实 槽、坑 6.自卸汽车运土 运距≤1km 自卸汽车(载重10t以内) 实际运距(km):5 7.非定型井 垫层 预拌混凝土 8.现浇混凝土模板 混凝土基础垫层 木模 9.砖砌直池壁(厚度) 一砖半及以上 10.现浇混凝土模板 矩形池壁 木模 11.非定型井 砖墙 抹灰 井内侧 12.木制井字架井深(m以内) 2 14.穿墙套管安装 15.预埋安装地脚螺栓 16.碳钢风口安装 百叶风口周长(mm) ≤1280 | 座 | 1
7 | 落地式控制箱 | 1.名称:路灯控制箱 2.型号:KTJSQ 3.规格:成套设备,设于路灯箱式变电站低压室内(含基础) | 台 | 2
8 | 配管 | 1、塑料管埋地敷设 2、套UPVC75(外径75mm,壁厚4mm) | m | 12000
9 | 配管 | 1、套SC100(壁厚4mm) | m | 2700
10 | 电缆 | 1、铜芯电缆敷设 2、YJV-1kV-5×16 3、干包式电力电缆终端头制作、安装 1kV以下(截面mm2以内) 35 | m | 6000
11 | 电缆 | 1.路灯控制箱电源进线 2.YJV-0.6/1kV-5X25mm2 | m | 20
12 | 电缆 | 1.高压电源进线(供电部门定) 2.YJV-10KV-3*70mm2 | m | 500
13 | 接地母线 | 1.名称、材质：接地装置 镀锌扁钢40×4 | m | 326
14 | 接地极 | 1.名称、材质：接地装置 角钢接地极,L50X50X5mm,L=2500mm镀锌钢 | 根 | 163
15 | 手孔井 | 1.手孔井：净空1000*1000 2.M5水泥砂浆砌筑，MU10页岩砖，井壁240 3.C20砼基础及模板（四边侧墙底部） 4.砼混凝土井座 5.手孔井井盖 6.内外壁10mm厚1:2.5水泥砂浆抹面 | 座 | 54
16 | 路灯接线井 | 1.手孔井：净空500*300 2.M5水泥砂浆砌筑，MU10页岩砖，井壁240 3.C20砼基础及模板（四边侧墙底部） 4.砼混凝土井座 5.手孔井井盖 6.内外壁10mm厚1:2.5水泥砂浆抹面 | 座 | 155
17 | 土石方开挖沟槽 | 人机配合开挖沟槽土方 | m³ | 1500
18 | 混凝土基础 | 1.管道(渠)基础 混凝土平基 混凝土C20 | m³ | 88.493
合计 |  |  |  |  | 0 | 0 | 0
备注：1、本项目采用费用包干方式，即以上报价包括材料费、人工费、运费、税金、利润等一切费用，采购方不再支付其他费用。 2、我公司采购提供税率为 %，税名为 的增值税专用发票。劳务提供税率为 %，税名为 的增值税专用发票并承诺不予以调价。 3、本合同数量为暂定数量，单价为固定价，最终结算按甲方实际确认的数量及总价为准。 4、支付方式： 工期：_____个月（含栏杆开模、生产、运输及安装等）