## 单价分析
上饶市老人民广场天桥项目
（除桩基成孔、桩基混凝土灌注、钢结构部分）劳务分包工程报价单
项目名称：上饶市老人民广场天桥项目劳务分包工程
子目号 | 子 目 名 称 | 单位 | 暂定数量 | 招标控制单价（元） | 合价 | 劳务报价单价（元） | 合价（元） | 主要工作内容 | 计量规则 | 备注
一 | 100章
1 | 安全生产费 | 总额 | 1 | 5219.79 | 5220 |  |  | 作业人员安全帽、反光衣、人身保险费，施工现场内安全围挡、安全标识标牌、安全锥等安全设施设置、维护及转场，洒水降尘，安全锥、限速牌、导向牌、警示牌、爆闪灯按甲方要求购置，施工路段交通指挥、疏导（乙方必须配备至少1名以上安全员以及一辆安全巡查专用车）等与安全有关的工作内容。 | 本项是在本劳务分包工程量清单各细目综合单价中已包含安全经费的基础上综合考虑再增设的费用。本细目按计量进度支付，各项安全警示标志、导向牌等安全设施到位满足开工条件后计量支付0.2；其后每次计量支付0.1用于安全设施维修、补缺及安全人员等费用，累计计量支付至0.8，乙方全部完工退场后计量支付至0.9，本项目交工验收后计量至1.0。如乙方不配合，不服从业主、监理或甲方管理人员指挥，甲方将另外组织人员实施，费用甲方直接从乙方的安全生产费中扣除，不足部分则从乙方计量款中扣除。除施工区间公里桩、公告牌、限高架、基坑围挡材料由甲方提供外，其余所有人工、材料、设备（含吊车、挖机、发电机及施工用电设施及甲方提供的安全设施的安装、维修等）等均由乙方提供及实施（围挡随施工点搬迁的费用、施工点导向警示牌、LED灯、爆闪灯、标志标牌、安全锥、人身保险费、洒水车等），费用已含在综合单价中，不另行计量。施工过程中甲方仅只提供公里桩、公告牌、限高架、基坑围挡材料，乙方应对甲方提供的安全设施进行维护、维修，如损耗过大超过10％，则超过的10％的部份由乙方承担费用，甲方将从乙方的计量款中扣除。
二 | 桥梁下部构造（除钢结构部分）
2 | 桩基钢筋 | kg | 38641 | 0.83 | 32072 |  |  | 甲方负责：提供钢筋并运输至钢筋厂；甲方负责钢筋厂的建设和外电（外线到变压器）的接入，小龙门吊的设置。 乙方负责：钢筋的卸车；低压端用电的布设（变压器到各个用电场所）；钢筋加工机械设备的提供与安装；钢筋的保护、储存及除锈；钢筋整直、接头；钢筋截断、弯曲；钢筋安设、支承及固定、下放钢筋笼；安装声测管、钢筋现场焊接、绑扎、固定、调整、调直等；钢筋保护层所用砂浆垫块等所有与钢筋有关的工作内容。 | 依据图纸所示及钢筋表所列钢筋质量并经现场实际验收合格按双方核定的设计（含变更设计）内的数量以千克为单位计量；除工作内容由甲方负责实施的费用由甲方承担外，其余所有人工、材料（含固定钢筋的材料、定位架立钢筋、钢筋接头、吊装钢筋、钢板、铁丝、电焊、轧丝、耗材、保护层垫块等作为钢筋作业的附属工作）、设备（含机械、机具、发电机及施工用电设施等）、安全防护、预制钢筋由钢筋厂运输至施工现场所需机械、人工、砂浆垫块、安全防护设施等均由乙方提供及实施，费用已含在综合单价中，不另行计量。（注：钢筋损耗按设计图纸数量加1.5%损耗控制，如超过控制数量，超过部份按市价在乙方工程款中扣除。）
3 | 钢筋运输 | 次 | 34 | 626.75 | 21310 |  |  | 乙方负责：钢筋运输至施工场地、指挥交通防止交通堵塞等一切运输钢筋的工作内容（如出现未指挥交通导致交通堵塞、交警扣车等问题甲方一律不承担责任）。 | 以施工现场实际工程量以次为单位计算，其余所有材料（小五金等）、设备、安全防护等均由乙方提供及实施，费用已含在综合单价中，不另行计量。
4 | 土方开挖 | m3 | 166.4 | 7.1324 | 1187 |  |  | 土方开挖及维护、基坑排水、基底清理；材料收集、整平、碾压等所有与土方开挖有关的工作内容。 | 依据图纸所示位置及断面尺寸，并经现场实际验收合格按双方核定的设计（含变更设计）内的数量以立方米为单位计量；除场地由甲方提供外，所有材料、设备及沟槽开挖及维护、安全防护设施等均由乙方提供及实施，费用已含在综合单价中，不另行计量。
5 | 回填土 | m3 | 99.9 | 9.3636 | 935 |  |  | 填筑及维护、挖基、基坑排水、基底清理；材料装卸、运输、铺筑、碾压等所有与回填土有关的工作内容。 | 依据图纸所示位置及断面尺寸，并经现场实际验收合格按双方核定的设计（含变更设计）内的数量以立方米为单位计量；除场地由甲方提供外，其余所有材料、设备及填筑及维护、安全防护设施等均由乙方提供及实施，费用已含在综合单价中，不另行计量。
6 | 发电机组（250kw/台） | 月 | 2 | 34721.95 | 69444 |  |  | 乙方负责：提供施工场地发电机、装车及卸车、发电机组所需柴油等一切与发电机有关的工作内容。 | 以施工现场实际工程量以月为单位计算，其余所有材料（小五金等）、设备、安全防护等均由乙方提供及实施，费用已含在综合单价中，不另行计量。（不足月的，按天换算单价计算）
混凝土基础结构
7 | 垫层浇筑 | m3 | 9.4 | 50 | 470 |  |  | 场地清理；排水，基坑支护；基础模板制作、安装、拆除；混凝土浇筑、养护；施工缝、沉降缝设置、处理等所有与垫层有关的工作内容。 | 依据图纸所示位置及断面尺寸，并经现场实际验收合格按双方核定的设计（含变更设计）内的数量以立方米为单位计量；除砼由甲方提供外，其余所有材料、设备（含吊车、挖机、天泵、地泵、发电机及施工用电设施等）、安全防护等均由乙方提供及实施，费用已含在综合单价中，不另行计量。
8 | 钢护筒（φ1.3m） | m | 50 | 1658.2862 | 82914 |  |  | 甲方负责：提供施工场地。乙方负责：提供振动锤、振动锤进出场、钢护筒引孔、振动锤振打、装卸车、及钢护筒原材料制作、加工、运输至施工场地焊接、等一系列与钢护筒振打有关的工作内容。 | 以施工现场实际工程量以米为单位计算，除砼由甲方提供外，其余所有材料（小五金等）、设备（含吊车、挖机、钻机及施工用电设施等）安全防护等均由乙方提供及实施，费用已含在综合单价中，不另行计量。
9 | 钢护筒（φ1.5m） | m | 13 | 1913.4042 | 24874 |  |  | 甲方负责：提供施工场地。乙方负责：提供振动锤、振动锤进出场、振动锤振打、装卸车、及钢护筒原材料制作、加工、运输至施工场地焊接、等一系列与钢护筒振打有关的工作内容。 | 以施工现场实际工程量以米为单位计算，除砼由甲方提供外，其余所有材料（小五金等）、设备（含吊车、挖机、钻机及施工用电设施等）安全防护等均由乙方提供及实施，费用已含在综合单价中，不另行计量。
混凝土下部结构
10 | 破除桩头 | 个 | 17 | 761.8522 | 12951 |  |  | 甲方提供施工场地；乙方负责基坑开挖、小型机具、基坑排水、人工配合桩基检测等一切与工作内容有关的工作。 | 按实际破除且验收合格的数量按个计量，所需人工、机械、材料、安全防护等费用已含在综合单价中，不另行计量。
11 | 桩柱过渡块及电梯基础 | m3 | 94.3 | 370.8104 | 34967 |  |  | 场地清理；排水；模板制作、安装、拆除；混凝土浇筑、养护；施工缝、沉降缝设置、处理等所有与过渡块及基础有关的工作内容。 | 依据图纸所示位置及断面尺寸，并经现场实际验收合格按双方核定的设计（含变更设计）内的数量以立方米为单位计量；除砼、钢筋由甲方提供外，其余所有材料（含小五金、养生用的水桶等）、设备（含吊车、挖机、发电机及施工用电设施等）、安全防护等均由乙方提供及实施，费用已含在综合单价中，不另行计量。
12 | 桥台台帽 | m3 | 17.9 | 354.8533 | 6352 |  |  | 乙方负责除砼、钢筋由甲方负责提供外的所有一切工作；含机械、挖机吊车费、砼浇筑、安全防护及其所需的材料、小型机具、小五金及模板安装、砼浇筑、砼养生及砼养生所需的土工布或薄膜、用电设施等一切工作。 | 依据图纸所示位置及断面尺寸，并经现场实际验收合格按双方核定的设计（含变更设计）内的数量以立方米为单位计量；除砼、钢筋由甲方提供外，其余所有材料（含小五金、养生用的水桶等）、设备（含吊车、挖机、发电机及施工用电设施等）、安全防护等均由乙方提供及实施，费用已含在综合单价中，不另行计量。
13 | 桥梁立柱 | m3 | 22.3 | 315.5937 | 7038 |  |  | 乙方负责除砼、钢筋由甲方负责提供外的所有一切工作；含机械、挖机吊车费、砼浇筑、安全防护及其所需的材料、小型机具、小五金及模板安装、砼浇筑、砼养生及砼养生所需的土工布或薄膜、用电设施等一切工作。 | 依据图纸所示位置及断面尺寸，并经现场实际验收合格按双方核定的设计（含变更设计）内的数量以立方米为单位计量；除砼、钢筋由甲方提供外，其余所有材料（含小五金、养生用的水桶等）、设备（含吊车、挖机、发电机及施工用电设施等）、安全防护等均由乙方提供及实施，费用已含在综合单价中，不另行计量。
路基路面工程
14 | 拆除现状人行道（含基垫层及破除路面） | m2 | 786 | 10.5777 | 8314 |  |  | 人行道挖除、装载、运输至弃土场、卸车、整形；现场清理、进出车辆冲洗。 | 依据现场实际数量按双方核定的设计（含变更设计）内的数量以平方米为单位计量；，所有人员、设备、安全防护设施等均由乙方提供及实施，费用已含在综合单价中，不另行计量。
15 | 土方开挖 | m3 | 220 | 7.1324 | 1569 |  |  | 沟槽开挖及维护、基坑排水、基底清理；材料收集、整平、碾压等所有与沟槽开挖有关的工作内容。 | 依据图纸所示位置及断面尺寸，并经现场实际验收合格按双方核定的设计（含变更设计）内的数量以立方米为单位计量；除场地由甲方提供外，所有材料、设备及沟槽开挖及维护、安全防护设施等均由乙方提供及实施，费用已含在综合单价中，不另行计量。
16 | 新建行车道混凝土浇筑 | m3 | 20.1 | 70 | 1407 |  |  | 场地清理；排水，基坑支护；基础模板制作、安装、拆除；混凝土浇筑、养护；施工缝、沉降缝设置、处理等所有与行车道浇筑有关的工作内容。 | 依据图纸所示位置及断面尺寸，并经现场实际验收合格按双方核定的设计（含变更设计）内的数量以立方米为单位计量；除砼由甲方提供外，其余所有材料（含PVC泄水管、沥青麻絮、模板等）、设备（含吊车、挖机、天泵、地泵、发电机及施工用电设施等）、安全防护等均由乙方提供及实施，费用已含在综合单价中，不另行计量。
17 | 新建人行道混凝土浇筑 | m3 | 117.9 | 70 | 8253 |  |  | 场地清理；排水，基坑支护；基础模板制作、安装、拆除；混凝土浇筑、养护；施工缝、沉降缝设置、处理等所有与人行道浇筑有关的工作内容。 | 依据图纸所示位置及断面尺寸，并经现场实际验收合格按双方核定的设计（含变更设计）内的数量以立方米为单位计量；除砼由甲方提供外，其余所有材料（含PVC泄水管、沥青麻絮、模板等）、设备（含吊车、挖机、天泵、地泵、发电机及施工用电设施等）、安全防护等均由乙方提供及实施，费用已含在综合单价中，不另行计量。
18 | 人行道铺设 | m2 | 786 | 43.1663 | 33929 |  |  | 人行道整形、碾压；垫层施工；中粗砂、砂浆铺筑；透水砖铺贴；场地清理等工作。 | 依据图纸所示位置及断面尺寸，并经现场实际验收合格按双方核定的设计（含变更设计）内的数量以平方米为单位计量；除人行道透水砼、中粗砂、透水砖由甲方提供外，其余所有材料（含砂浆）、设备、安全防护设施等均由乙方提供及实施，费用已含在综合单价中，不另行计量。
合计（元）： |  |  |  |  | 353206
备注：1、每项子目劳务报价单价不能超过招标控制单价，超过的将视为无效标。2、工程报价单需逐页签字和盖章。
`