## Sheet1
叶挺大道南延伸段建设项目
智能交通工程报价函
报价单位： （公章）
联系人及电话：
报价内容：
细目号 | 细目名称 | 型号及规格 | 品牌及详细参数 | 单位 | 暂定工程量 | 采购单价（元） | 安装单价（元） | 综合单价 | 合价
| 交通信号控制系统 | [7 empty] | 0
1 | 设备控制机箱 | 1.类型:信号灯控制箱 2.技术要求:含小型断路器等附件 3.含设备基础 4.其他:满足设计要求 |  | 台 | 5 |  |  |  | 0
2 | 控制设备 | 1.类型:信号控制机 2.技术要求:接入已建的交警信号灯控制管理平台,24灯组以上(含) 3.其他:满足设计要求 |  | 台 | 5 |  |  |  | 0
3 | 控制设备 | 1.类型:信号机流量监测卡 2.技术要求:信号控制器I/O接入卡 3.其他:满足设计要求 |  | 台 | 5 |  |  |  | 0
4 | 信号灯 | 1.类型:机动车信号灯 2.技术要求:φ400,满屏,带倒计时功能 3.其他:满足GB14887-2011标准 |  | 套 | 16 |  |  |  | 0
5 | 信号灯 | 1.类型:机动车方向指示信号灯 2.技术要求:φ400,左转 3.其他:满足GB14887-2011标准 |  | 套 | 8 |  |  |  | 0
6 | 信号灯 | 1.类型:辅助信号灯 2.技术要求:φ400,直行 3.其他:满足GB14887-2011标准 |  | 套 | 16 |  |  |  | 0
7 | 信号灯 | 1.类型:辅助信号灯 2.技术要求:φ400,左转 3.其他:满足GB14887-2011标准 |  | 套 | 8 |  |  |  | 0
8 | 信号灯 | 1.类型:非机动车信号灯 2.技术要求:φ400,直行 3.其他:满足GB14887-2011标准 |  | 套 | 16 |  |  |  | 0
9 | 信号灯 | 1.类型:非机动车方向指示信号灯 2.技术要求:φ400,左转 3.其他:满足GB14887-2011标准 |  | 套 | 8 |  |  |  | 0
10 | 信号灯 | 1.类型:人行信号灯 2.技术要求:φ300,带倒计时功能 3.其他:满足GB14887-2011标准 |  | 套 | 54 |  |  |  | 0
11 | 标杆 | 1.类型:机动车信号灯杆 2.技术要求:φ273,悬臂4米,F杆(杆件要求灰色亚光碳氟烤漆) 3.其他:含立杆基础,满足设计要求 |  | 根 | 4 |  |  |  | 0
12 | 标杆 | 1.类型:机动车信号灯杆 2.技术要求:φ273,悬臂8米,F杆(杆件要求灰色亚光碳氟烤漆) 3.其他:含立杆基础,满足设计要求 |  | 根 | 2 |  |  |  | 0
13 | 标杆 | 1.类型:机动车信号灯杆 2.技术要求:φ273,悬臂10米,F杆(杆件要求灰色亚光碳氟烤漆) 3.其他:含立杆基础,满足设计要求 |  | 根 | 1 |  |  |  | 0
14 | 标杆 | 1.类型:机动车信号灯杆 2.技术要求:φ273,悬臂12米,F杆(杆件要求灰色亚光碳氟烤漆) 3.其他:含立杆基础,满足设计要求 |  | 根 | 9 |  |  |  | 0
15 | 标杆 | 1.类型:人行信号灯杆 2.技术要求:φ89,杆高3米,F杆(杆件要求灰色亚光碳氟烤漆) 3.其他:含立杆基础,满足设计要求 |  | 根 | 43 |  |  |  | 0
16 | 标杆 | 1.类型:人行信号灯杆 2.技术要求:φ114,杆高4米,F杆(杆件要求灰色亚光碳氟烤漆) 3.其他:含立杆基础,满足设计要求 |  | 根 | 16 |  |  |  | 0
17 | 避雷器 | 1.类型:信号防雷器 3.其他:满足设计要求 |  | 组 | 5 |  |  |  | 0
18 | 避雷器 | 1.类型:电源避雷器 3.其他:满足设计要求 |  | 组 | 5 |  |  |  | 0
19 | 电缆 | 1.名称:电源电缆 2.型号,规格:YJV22-3X6 3.敷设方式、部位:埋地/配管 4.其他:工程量暂估，按实结算 |  | m | 500 |  |  |  | 0
20 | 配线 | 1.名称:软导线 2.型号,规格:RVV-4*1.0 3.敷设方式、部位:配管 4.其他:工程量暂估，按实结算 |  | m | 5500 |  |  |  | 0
21 | 电缆 | 1.名称:信号电缆 2.型号,规格:KVV22-4*1.0 3.敷设方式、部位:埋地/配管 4.其他:工程量暂估，按实结算 |  | m | 2520 |  |  |  | 0
22 | 电缆 | 1.名称:信号电缆 2.型号,规格:KVV22-6*1.0 3.敷设方式、部位:埋地/配管 4.其他:工程量暂估，按实结算 |  | m | 5400 |  |  |  | 0
23 | 电缆 | 1.名称:信号电缆 2.型号,规格:KVV22-16*1.0 3.敷设方式、部位:埋地/配管 4.其他:工程量暂估，按实结算 |  | m | 7200 |  |  |  | 0
24 | 双绞线缆 | 1.名称:室外屏蔽网线 2.型号,规格:6类双绞屏蔽线 3.敷设方式、部位:埋地/配管 4.其他:工程量暂估，按实结算 |  | m | 250 |  |  |  | 0
25 | 交通信号违法监测系统 | [7 empty] | 0
26 | 设备控制机箱 | 1.类型:电子警察路口机箱 2.技术要求:含小型断路器等附件 3.含设备基础 4.其他:满足设计要求 |  | 台 | 5 |  |  |  | 0
27 | 设备控制机箱 | 1.类型:电子警察抱杆机箱 2.技术要求:含小型断路器等附件 3.含设备基础 4.其他:满足设计要求 |  | 台 | 16 |  |  |  | 0
28 | 监控摄像设备 | 1.类型:高清抓拍单元(图像取证) 2.技术要求:900万像素,环保型相机 最低照度彩色0.001Lux, 黑白0.0001Lux,镜头采用高分辨率 百万像素级光学镜头,摄像机护罩防护 等级IP65以上(一体机模式) 3.其他:满足设计要求 |  | 台 | 26 |  |  |  | 0
29 | 监控摄像设备 | 1.类型:卡口相机 2.技术要求:900万像素,环保型相机 最低照度彩色0.001Lux, 黑白0.0001Lux,镜头采用高分辨率 百万像素级光学镜头,摄像机护罩防护 等级IP65以上(一体机模式) 3.其他:满足设计要求 |  | 台 | 26 |  |  |  | 0
30 | 网络服务器 | 1.类型:电警终端服务器 2.技术要求:12路IPC接入 3.其他:满足设计要求 |  | 台 | 6 |  |  |  | 0
31 | 监控摄像设备 | 1.类型:LED环保补光灯 2.技术要求:有效补光距离:≥16m 3.其他:满足设计要求 |  | 台 | 61 |  |  |  | 0
32 | 以太网交换机 | 1.类型:工业级交换机 2.技术要求:8口,放置于抱杆机箱 3.其他:满足设计要求 |  | 套 | 16 |  |  |  | 0
33 | 入侵报警控制器 | 1.类型:红灯信号灯检测器 2.技术要求:支持交通灯交流信号输入和检测,16信号灯组一台 3.其他:满足设计要求 |  | 套 | 16 |  |  |  | 0
34 | 收发器 | 1.类型:光纤收发器 2.技术要求:IP,单模 3.其他:满足设计要求 |  | 台 | 16 |  |  |  | 0
35 | 标杆 | 1.类型:摄像机立杆 2.技术要求:八角杆,挑杆长8-10.5米,L型(杆件要求灰色亚光碳氟烤漆) 3.其他:含立杆基础,,满足设计要求 |  | 根 | 6 |  |  |  | 0
36 | 标杆 | 1.类型:摄像机立杆 2.技术要求:八角杆,挑杆长11-14.5米,L型(杆件要求灰色亚光碳氟烤漆) 3.其他:满足设计要求 |  | 根 | 10 |  |  |  | 0
37 | 避雷器 | 1.类型:信号防雷器 3.其他:满足设计要求 |  | 组 | 5 |  |  |  | 0
38 | 避雷器 | 1.类型:电源避雷器 3.其他:满足设计要求 |  | 组 | 5 |  |  |  | 0
39 | 标志板 | 1.类型:违法抓拍提示标牌 2.技术要求:100cm×60cm 3.其他:满足设计要求 |  | 块 | 16 |  |  |  | 0
40 | 电缆 | 1.名称:电源电缆 2.型号,规格:YJV22-3X6 3.敷设方式、部位:埋地/配管 4.其他:工程量暂估，按实结算 |  | m | 250 |  |  |  | 0
41 | 配线 | 1.名称:软导线 2.型号,规格:RVV-3*1.5 3.敷设方式、部位:配管 4.其他:工程量暂估，按实结算 |  | m | 1500 |  |  |  | 0
42 | 配线 | 1.名称:软导线 2.型号,规格:RVV-2*1.0 3.敷设方式、部位:配管 4.其他:工程量暂估，按实结算 |  | m | 1000 |  |  |  | 0
43 | 双绞线缆 | 1.名称:室外屏蔽网线 2.型号,规格:6类双绞屏蔽线 3.敷设方式、部位:埋地/配管 4.其他:工程量暂估，按实结算 |  | m | 1000 |  |  |  | 0
44 | 光缆 | 1.名称:光缆 2.型号,规格:4芯,单模 3.敷设方式、部位:埋地/配管 4.其他:工程量暂估，按实结算 |  | m | 1000 |  |  |  | 0
45 | 接地极 | 防雷接地 |  | 根 | 16 |  |  |  | 0
47 | 道路交通监视系统 | [7 empty] | 0
48 | 设备控制机箱 | 1.类型:道路监视抱杆机箱 2.技术要求:含小型断路器等附件 3.含设备基础 4.其他:满足设计要求 |  | 台 | 12 |  |  |  | 0
49 | 避雷器 | 1.类型:信号防雷器 3.其他:满足设计要求 |  | 组 | 12 |  |  |  | 0
50 | 避雷器 | 1.类型:电源避雷器 3.其他:满足设计要求 |  | 组 | 12 |  |  |  | 0
51 | 监控摄像设备 | 1.类型:球型摄像机 2.技术要求:400万(含)像素,摄像机不低于1080P/25IPS,不低于30倍光学变焦,不低于每秒280度的快速水平转动/垂直转动/变焦功能 3.其他:满足设计要求 |  | 台 | 12 |  |  |  | 0
53 | 收发器 | 1.类型:光纤收发器 2.技术要求:IP,单模 3.其他:满足设计要求 |  | 台 | 12 |  |  |  | 0
54 | 电缆 | 1.名称:电源电缆 2.型号,规格:YJV22-3X4 3.敷设方式、部位:埋地/配管 4.其他:工程量暂估，按实结算 |  | m | 3000 |  |  |  | 0
55 | 配线 | 1.名称:软导线 2.型号,规格:RVV-3*1.5 3.敷设方式、部位:配管 4.其他:工程量暂估，按实结算 |  | m | 240 |  |  |  | 0
56 | 双绞线缆 | 1.名称:室外屏蔽网线 2.型号,规格:6类双绞屏蔽线 3.敷设方式、部位:埋地/配管 4.其他:工程量暂估，按实结算 |  | m | 240 |  |  |  | 0
57 | 光缆 | 1.名称:光缆 2.型号,规格:4芯,单模 3.敷设方式、部位:埋地/配管 4.其他:工程量暂估，按实结算 |  | m | 3000 |  |  |  | 0
58 | 接地极 | 防雷接地 |  | 根 | 12 |  |  |  | 0
60 | 通信及供电系统 | [7 empty] | 0
61 | 插箱、机柜 | 1.类型:室外智能机柜 2.技术要求:含小型断路器等附件 3.含设备基础 4.其他:满足设计要求 |  | 台 | 5 |  |  |  | 0
62 | 以太网交换机 | 1.类型:工业级交换机 2.技术要求:8口,安装于监控箱内 3.其他:满足设计要求 |  | 套 | 5 |  |  |  | 0
63 | 避雷器 | 1.类型:信号防雷器 3.其他:满足设计要求 |  | 组 | 5 |  |  |  | 0
64 | 避雷器 | 1.类型:电源避雷器 3.其他:满足设计要求 |  | 组 | 5 |  |  |  | 0
65 | 电缆 | 1.名称:电源电缆 2.型号,规格:YJV22-5*25 3.敷设方式、部位:埋地/配管 4.其他:工程量暂估，按实结算 |  | m | 2500 |  |  |  | 0
66 | 智能电信接入 | 1.类型:智能电信接入 3.其他:单价暂估 |  | 处 | 5 |  |  |  | 0
67 | 配管 | 1.类型:热镀锌钢管 2.技术要求:SC100 3.工程量暂估，按实结算 4.其他:满足设计要求 |  | m | 3300 |  |  |  | 0
68 | 配管 | 1.类型:PE管 2.技术要求:PE100 3.工程量暂估，按实结算 4.其他:满足设计要求 |  | m | 18000 |  |  |  | 0
69 | 人（手)孔井 | 1.类型:手孔井 2.技术要求:500 mm*500mm 3.其他:满足设 计要求 |  | 座 | 181
70 | 人（手)孔井 | 1.类型:手孔井 2.技术要求:350 x250mm 3.其他:满足设 计要求 |  | 座 | 16
71 | 挖沟槽土方 | 1.土壤类别:三 类土 2.挖土深度:详 见图纸 3.人机配合5：9 5 |  | m³ | 4172
72 | 垫层 | 1.管道(渠)垫层 砂 |  | m³ | 417.2
73 | 回填方 | 1.机械填土夯实 槽、坑 |  | m³ | 3754.8
74 | 余方弃置 | 1.自卸汽车运土 运距≤1km 自 卸汽车(载重6t 以内) 暂定16 km |  | m³ | 417.2
合计 | [5 empty] | 0 | 0 |  | 0
备注：1、本项目采用费用包干方式，即以上报价包括材料费、人工费、机械费、运费、税金、利润、系统调试等一切费用，采购方不再支付其他费用。 2、我公司采购提供税率为 %，税名为 的增值税专用发票。劳务提供税率为 %，税名为 的增值税专用发票并承诺不予以调价。 3、本合同数量为暂定数量，单价为固定价，最终结算按甲方实际确认的数量及总价为准。 4、支付方式： 5、工期：_____个月。