## Sheet1
叶挺大道南智慧交通设计变更增加货物清单表
序号 | 名称 | 型号 | 技术规格 | 单位 | 数量 | 单价 | 合计 | 备注
1 | 户外配电柜 | DS-TAC200-P |  | 套 | 5 |  | 0
2 | 雷视流量采集设备 | iDS-TCD402 | 【雷达视频车检器】【200米4M雷视车检器】 适用于信号控制系统、交通信息服务系统、道路交通监测等应用场景。高精度毫米波雷达 ＆ 400万低照度摄像机。最大支持8车道多目标机动车检测，纵向200米。支持全天候环境下工作，不受雨、雾、大风、灰尘、光照等影响。内置深度学习算法，支持智能识别功能，支持车牌识别及目标全结构化。支持多目标的位置，车道，速度、方向等信息检测。支持分车道统计，车流量、速度、状态、队列、时距、间距、区域停车数、平均延误、空间占有率以及时间占有率数据，支持1-3600秒统计上传。支持交通评价数据输出，包括拥堵、排队长度等。每个车道支持两个虚拟线圈，输出车辆的进入和离开信号，虚拟线圈位置可以配置。支持透雾、强光抑制、宽动态，并具有多种白平衡模式，适合各种场景需求。支持网络与RS-485数据上传。 雷达 测速范围：-250km/h~250km/h；性能特点：空间分辨率高、穿透能力强，支持全天候环境下工作，不受雨、雾、大风、灰尘、光照等影响 ；扫频带宽：230MHz@宽波束，115MHz@窄波束；调制波形：FMCW ；水平角：-60°~+60°@宽波束；；-16.8°~+16.8°@窄波束；俯仰角：-9°~ +9°；作用距离：20m ~200m ；角分辨率：4.15°；角精度：±0.4°；速度分辨率：0.65km/h；速度精度：±0.33km/h；距离分辨率：0.65m@宽波束，1.3m@窄波束；测距精度：±0.35m@宽波束，±0.65m@窄波束 接口:串口：1个RS-485接口 抓拍功能：图片格式：JPEG；图片分辨率：2688×1520 智能功能：智能识别：卡口抓拍、车牌识别、车型识别、车身颜色识别、品牌、子品牌 外部接口：网络接口：2 个RJ45 100M /1000M自适应以太网口 ；报警输出：1个继电器开关 功能特性：最小照度 ：彩色0.01Lux@（F1.2，AGC ON）；黑白0.001Lux@（F1.2，AGC ON）；快门：1/25秒至1/100,000秒；视频压缩标准：H.264,H.265,MJPEG；压缩输出码率：32 Kbps~16 Mbps；视频分辨率：2688×1520；帧率：25fps（2688×1520）；图像设置：饱和度，亮度，对比度，白平衡，增益通过软件可调；存储功能：TF；通用功能：心跳，密码保护，NTP校时；视频制式：PAL 一般规范 尺寸：226mm（W）x375.3mm（H）x206.4mm（D）；工作温度：-30℃~70℃；工作湿度：5%~95%@40℃，无凝结；电源：DC36V±10%；功耗：25W MAX；重量：3kg；ICR类型：红外；防护等级：IP67；焦距：12mm；分辨率：2688×1520；白平衡：自动白平衡；宽动态：支持 装箱清单 雷视一体机*1，电源*1，防水软管接头*1，配件包*1（说明书*1，螺丝*4） | 套 | 12 |  | 0
3 | 辅材 | 国产定制 | 含电源、防水软管接头、配件包等 | 套 | 12 |  | 0
4 | 视频存储 | DS-A71036R-CVS | 4U机架式36盘位，64位多核处理器；16GB缓存；冗余电源；36块8T的企业级IoT硬盘；2个千兆网口；1个系统SSD盘，支持视音频、图片、直接写入，支持视频高速预览、回放、下载，支持云内容灾备份，支持一体化运维，支持GB/T28181-2011、Onvif、RTSP、H265、SVAC等标准视频协议。 | 台 | 1 |  | 0
5 | 服务器 | DS-VE22S-B | 2U双路标准机架式服务器 CPU：配置2颗intel至强4210R处理器，核数≥10核，主频≥2.4GHz 内存：配置128G DDR4，16根内存插槽，最大支持扩展至2TB内存 硬盘：配置2块600G 10K SAS硬盘； 最高支持12块3.5寸(兼容2.5寸)热插拔SAS/SATA硬盘，支持可选2块后置热插拔2.5寸硬盘 阵列卡：配置SAS+HBA卡，支持RAID 0/1/10 ; PCIE扩展：支持6个PCIE扩展插槽 网口：板载2个千兆电口。支持选配10GbE、25GbE SFP+等多种网络接口 其他接口：1个RJ45管理接口，后置2个USB 3.0接口，前置2个USB2.0接口，1个VGA接口 电源：标配550W（1+1）高效铂金CRPS冗余电源机箱规格：87.8mm(高)x 448mm(宽)x729.8mm(深)设备重量：约26KG（含导轨） | 台 | 2 |  | 0
| 通用服务器 | DS-A71036R-CVS | 4U机架式36盘位，64位多核处理器；16GB缓存；冗余电源；36块8T的企业级IoT硬盘；2个千兆网口；1个系统SSD盘，支持视音频、图片、直接写入，支持视频高速预览、回放、下载，支持云内容灾备份，支持一体化运维，支持GB/T28181-2011、Onvif、RTSP、H265、SVAC等标准视频协议。 | 台 | 2 |  | 0
| 视频图片、存储设备 | DS-VE22S-B | 2U双路标准机架式服务器 CPU：配置2颗intel至强4210R处理器，核数≥10核，主频≥2.4GHz 内存：配置128G DDR4，16根内存插槽，最大支持扩展至2TB内存 硬盘：配置2块600G 10K SAS硬盘； 最高支持12块3.5寸(兼容2.5寸)热插拔SAS/SATA硬盘，支持可选2块后置热插拔2.5寸硬盘 阵列卡：配置SAS+HBA卡，支持RAID 0/1/10 ; PCIE扩展：支持6个PCIE扩展插槽 网口：板载2个千兆电口。支持选配10GbE、25GbE SFP+等多种网络接口 其他接口：1个RJ45管理接口，后置2个USB 3.0接口，前置2个USB2.0接口，1个VGA接口 电源：标配550W（1+1）高效铂金CRPS冗余电源机箱规格：87.8mm(高)x 448mm(宽)x729.8mm(深)设备重量：约26KG（含导轨） | 台 | 2 |  | 0
6 | LED环保补光灯*（新二类） | CXBG-1-1-PS-A-DS- TL2000A |  | 台 | 63 |  | 0
7 | 杆件 | 国产定制 | φ114,杆高4米，灰色亚光碳氟烤漆。（含立杆基础） | 根 | 15 |  | 0
8 | 杆件 | 国产定制 | φ114,杆高5米，灰色亚光碳氟烤漆。（含立杆基础） | 根 | 15 |  | 0
9 | 安装调试费 | 国产优质 | 现场调试 | 批 | 1 |  | 0
10 | 合计 |  |  | 元 |  |  | 0