## Sheet1
仪 器 清 单
序号 | 设备名称 | 型号 | 生产厂家 | 数量 | 精度 | 上限单价
1 | 沥青软化点试验仪（双通道彩屏打印) | SYD-2806J |  | 1台 | 2通道，可同时完成高/低温软化点试验。试验温度:5~180C。大液晶显示，新型叶轮搅拌器，带有不受温度影响的高光感自动检测器，高温石英玻璃缸，自动计算平均值，带有RS232接口，可选配联网和打印机。 | 5500
2 | 恒温自动沥青针入度仪(一体） | SZR-10 |  | 1台 | 7寸触屏控制，采用显微镜微调升降组件，自动显示数据，自动计算平均值，冷光源照明，500组数据保存。带有加热制冷装置(标配半导体制冷恒温水浴)，可以使温度恒定在25度，带RS232接口，可选配联网或者打印。 | 6200
3 | 电脑低温沥青延仲度试验仪(大屏) | LYY-7D(1.5） |  | 1台 | 不锈钢水槽，滚珠丝杆和步进电机拉伸装置，自动拉伸，高速归位，内外双路循环，温度均匀；10 寸触摸屏，标配第二数字屏，便捷按键操作，内置隐藏式照明。原装空调制冷，自动控温，温度精度0.1℃。延伸有效长度 150cm，自动计算平均值，双速延伸（可自定义速度）。带打印，数据保存 100 组，标配 RS232，可选配联网。 | 13900
4 | 沥青混合料最大理论密度仪（屏显全自动） | HLM-3 |  | 1台 | 进口真空泵，带有精密调压装置和高精度数显绝对压力传感器，专用控制器，智能程序控制，一键式操作，自动完成真空控制，振动定时，泄压。 | 5400
5 | 低温恒温溢流水箱（低温）屏显 | CF-C |  | 1台 | 不锈钢水槽，新型制冷压缩机，智能控温，控温精度：25±0.3℃，可使温度恒定在25℃(不含静水天平)。 | 10230
6 | 低温恒温槽 | SMD-0506 |  | 1台 |  | 2700
7 | 集料筛 | 0.075-53 |  | 1套 |  | 606
8 | 沥青混合料自动拌和机(油温屏显) | BH-20 |  | 1台 | 20升锅，卧式结构，油温加热有效容积15KG，7寸触摸屏拌和机专用的控制系统，带有锅表面温差补偿，智能控温算法，搅拌头自动升降控制，便捷的搅拌锅锁。 | 9322
9 | 恒温水箱（水槽） | CT-25 |  | 1台 |  | 1400
10 | 马歇尔电动击实仪(标准型,屏显） | MDJ-IIA |  | 1台 | 采用标准击实法制作沥青混合料试件，带有挂锤座，带杠杆的手动提把，可以轻松的提锤，一体式锤头。分体式控制柜，数码显示。支持试件尺寸:101.6。标配6试模，加热垫，试模垫6个。 | 6569
11 | 电动液压脱模器 | SYD-200S |  | 1台 |  | 6056
12 | 马歇尔稳定度测定仪（小型打印彩屏) | LWD-4A |  | 1台 | 7寸彩色液晶触摸屏，可实现自动加载、自动停机数据显、数据采集、峰值判别、峰值保持。采用硬件和软件双重自我保护功能，保证试验过程的安全可靠。 | 7141
13 | 石子压碎指标值测定仪 |  |  | 1套 |  | 341
14 | 30Kg电子称 | 30kg |  | 1台 |  | 301
15 | 2000g电子天平 |  |  | 1台 | 0.01g | 367
16 | 5000g浸水天平（带吊篮、溢流水槽） |  |  | 1台 | d=0.1g | 790
17 | 万用电子炉 |  |  | 1台 |  | 110
18 | 游标卡尺 | 0-200mm |  | 1个 | 数显 | 162
19 | 容量瓶 |  |  | 4只 | 1000ML、500ML各两只 | 84
20 | 混合料离心式快速抽提仪 | 新标准 |  | 1台 | 适用于旧路调查时检测沥青及沥青混合料的沥青用量。4.3 寸高清液晶屏幕，减震设计，内置配重，运转平稳，程控软启动。 | 5850
合计 |  | 大写：捌万叁仟零贰拾玖元整 ￥：83029.00元（含增值税3%普通发票） |  |  |  | 83029
备注： 第一条：质量标准：产品符合现行的国标、部标要求。 第二条：提供的设备免费质量保修1年（除人为损坏），质保期后，继续提供服务。 第三条：收货信息：江西省上饶市信州区朝阳镇产业园朝阳六路（上饶市宏达路面工程有限公司）； 第四条：付款方式：签订合同并提供3%增值税专票后预付30%货款，设备安装、调试运行正常，验收合格，30天内累计支付货款97%，余款3%作为质量保证金，满一年后付清。 第五条：交货时间：支付预付款后15天内设备到达上饶市宏达路面工程有限公司。 第六条：合同争议解决方式：本合同在履行中发生争议、由双方当事人协商解决。 第七条：本合同自双方签字、盖章起生效、合同贰份，双方各执一份。 第八条：其他未尽事宜双方协商解决。